## Orçamento Sintético
|  |  | Obra | Bancos |  | B.D.I. |  | Encargos Sociais
|  |  | OBRA RESTAURANTE CLDF | SINAPI - 03/2024 - Distrito Federal SBC - 04/2024 - Distrito Federal ORSE - 02/2024 - Sergipe |  | 24,86% |  | Não Desonerado: embutido nos preços unitário dos insumos de mão de obra, de acordo com as bases.
ORÇAMENTO SINTÉTICO
ITEM | CÓDIGO | BANCO | DESCRIÇÃO DOS SERVIÇOS | UND | QUANTIDADE | VALOR UNITÁRIO (R$) | VALOR UNITÁRIO COM BDI (R$) | TOTAL | PESO (%)
1 |  |  | SERVIÇOS ADMINISTRATIVOS |  |  |  |  | 68343.1 | 5.183%
1.1 | 00000161 | Próprio | A R T - ANOTAÇÃO DE RESPONSABILIDADE TÉCNICA | UN | 2 | 262.55 | 327.81 | 655.62 | 0.04972%
1.2 | 90777 | SINAPI | ENGENHEIRO CIVIL DE OBRA JUNIOR COM ENCARGOS COMPLEMENTARES | H | 260 | 118.7 | 148.2 | 38532 | 2.922%
1.3 | 93572 | SINAPI | ENCARREGADO GERAL DE OBRAS COM ENCARGOS COMPLEMENTARES | MES | 4 | 4323.46 | 5398.27 | 21593.08 | 1.638%
1.4 | 100309 | SINAPI | TÉCNICO EM SEGURANÇA DO TRABALHO COM ENCARGOS COMPLEMENTARES | H | 120 | 50.48 | 63.02 | 7562.4 | 0.5735%
2 |  |  | SERVIÇOS TÉCNICOS - PROJETOS |  |  |  |  | 4182.25 | 0.3172%
2.1 | 000141 | SBC | PROJETO ""AS BUILT"" DE INSTALAÇÕES COMPLEMENTARES | m² | 285 | 8.95 | 11.17 | 3183.45 | 0.2414%
2.2 | 000301 | SBC | PROJETO DE ESTRUTURA METÁLICA (RAMPA) | m² | 40 | 20 | 24.97 | 998.8 | 0.07575%
3 |  |  | SERVIÇOS PRELIMINARES E SEGURANÇA DO TRABALHO |  |  |  |  | 51203.34 | 3.883%
3.1 | 00004813 | SINAPI | PLACA DE OBRA (PARA CONSTRUCAO CIVIL) EM CHAPA GALVANIZADA *N. 22*, ADESIVADA, DE *2,4 X 1,2* M (SEM POSTES PARA FIXACAO) | m² | 2.88 | 250 | 312.15 | 898.99 | 0.06818%
3.2 | 96370 | SINAPI | TAPUME INTERNO EM PAREDE COM PLACAS DE GESSO ACARTONADO (DRYWALL), PARA USO INTERNO, COM UMA FACE SIMPLES E ESTRUTURA METÁLICA COM GUIAS SIMPLES, SEM VÃOS. AF_06/2017_PS | m² | 80 | 57.31 | 71.55 | 5724 | 0.4341%
3.3 | 98459 | SINAPI | TAPUME COM TELHA METÁLICA. AF_05/2018 | m² | 103.4 | 86.83 | 108.41 | 11209.59 | 0.8501%
3.4 | 012202 | SBC | INSTALACAO PROVISORIA DE LUZ EM BARRACAO DE OBRAS | PT | 1 | 880.75 | 1099.7 | 1099.7 | 0.0834%
3.5 | 012075 | SBC | INSTALACAO PROVISORIA DE AGUA E ESGOTO | PT | 1 | 3427.44 | 4279.5 | 4279.5 | 0.3246%
3.6 | 73847/001 | SINAPI | ALUGUEL CONTAINER/ESCRIT INCL INST ELET LARG=2,20 COMP=6,20M ALT=2,50M CHAPA ACO C/NERV TRAPEZ FORRO C/ISOL TERMO/ACUSTICO CHASSIS REFORC PISO COMPENS NAVAL EXC TRANSP/CARGA/DESCARGA | MES | 4 | 976.56 | 1219.33 | 4877.32 | 0.3699%
3.7 | 73847/003 | SINAPI | ALUGUEL CONTAINER/SANIT C/2 VASOS/1 LAVAT/1 MIC/4 CHUV LARG= 2,20M COMPR=6,20M ALT=2,50M CHAPA ACO C/NERV TRAPEZ FORRO C/ ISOLAM TERMO/ACUSTICO CHASSIS REFORC PISO COMPENS NAVAL INCL INST ELETR/HIDR EXCL TRANSP/CARGA/DESCARG | MES | 4 | 1518.67 | 1896.21 | 7584.84 | 0.5752%
3.8 | 00000200 | Próprio | TRANSPORTE CARGA E DESCARGA DE CONTAINER (ESCRITÓRIO/VESTIÁRIO) | UN | 4 | 520 | 649.27 | 2597.08 | 0.197%
3.9 | 00010527 | SINAPI | LOCACAO DE ANDAIME METALICO TUBULAR DE ENCAIXE, TIPO DE TORRE, CADA PAINEL COM LARGURA DE 1 ATE 1,5 M E ALTURA DE *1,00* M, INCLUINDO DIAGONAL, BARRAS DE LIGACAO, SAPATAS OU RODIZIOS E DEMAIS ITENS NECESSARIOS A MONTAGEM (NAO INCLUI INSTALACAO) | MXMES | 40 | 20 | 24.97 | 998.8 | 0.07575%
3.10 | 97064 | SINAPI | MONTAGEM E DESMONTAGEM DE ANDAIME TUBULAR TIPO TORRE (EXCLUSIVE ANDAIME E LIMPEZA). AF_11/2017 | M | 40 | 206.24 | 257.51 | 10300.4 | 0.7812%
3.11 | 00000047 | Próprio | CONJUNTO DE EQUIPAMENTO DE PROTEÇÃO INDIVIDUAL - EPI | UND | 16 | 81.75 | 102.07 | 1633.12 | 0.1239%
4 |  |  | SERVIÇO DE DEMOLIÇÕE E REMOÇÕES |  |  |  |  | 13775.69 | 1.045%
4.1 | 97622 | SINAPI | DEMOLIÇÃO DE ALVENARIA DE BLOCO FURADO, DE FORMA MANUAL, SEM REAPROVEITAMENTO. AF_12/2017 | m³ | 6 | 60.53 | 75.57 | 453.42 | 0.03439%
4.2 | 97634 | SINAPI | DEMOLIÇÃO DE REVESTIMENTO CERÂMICO, DE FORMA MECANIZADA COM MARTELETE, SEM REAPROVEITAMENTO. AF_12/2017 (PAREDES) | m² | 52.3 | 7.19 | 8.97 | 469.13 | 0.03558%
4.3 | 97634 | SINAPI | DEMOLIÇÃO DE REVESTIMENTO CERÂMICO, DE FORMA MECANIZADA COM MARTELETE, SEM REAPROVEITAMENTO. AF_12/2017 (PISO) | m² | 152 | 7.19 | 8.97 | 1363.44 | 0.1034%
4.4 | 16 | ORSE | DEMOLIÇÃO DE CONTRAPISO | m² | 152 | 25.39 | 31.7 | 4818.4 | 0.3654%
4.5 | 97665 | SINAPI | REMOÇÃO DE LUMINÁRIAS, DE FORMA MANUAL, SEM REAPROVEITAMENTO. AF_09/2023 | UN | 20 | 1.93 | 2.4 | 48 | 0.00364%
4.6 | 97640 | SINAPI | REMOÇÃO DE FORROS DE DRYWALL, PVC E FIBROMINERAL, DE FORMA MANUAL, SEM REAPROVEITAMENTO. AF_12/2017 | m² | 285 | 2.02 | 2.52 | 718.2 | 0.05447%
4.7 | 97660 | SINAPI | REMOÇÃO DE INTERRUPTORES/TOMADAS ELÉTRICAS, DE FORMA MANUAL, SEM REAPROVEITAMENTO. AF_12/2017 | UN | 5 | 0.71 | 0.88 | 4.4 | 0.0003337%
4.8 | 97661 | SINAPI | REMOÇÃO DE CABOS ELÉTRICOS E REDE, DE FORMA MANUAL, SEM REAPROVEITAMENTO. AF_12/2017 | M | 300 | 0.76 | 0.94 | 282 | 0.02139%
4.9 | 00000282 | Próprio | LOCAÇÃO DE CAÇAMBA DE ENTULHO (5M3) | UN | 10 | 450 | 561.87 | 5618.7 | 0.4261%
5 |  |  | PAREDES E PAINÉIS |  |  |  |  | 89095.28 | 6.757%
5.1 | 103332 | SINAPI | ALVENARIA DE VEDAÇÃO DE BLOCOS CERÂMICOS FURADOS NA HORIZONTAL DE 9X14X19 CM (ESPESSURA 9 CM) E ARGAMASSA DE ASSENTAMENTO COM PREPARO EM BETONEIRA.(REQUADRAÇÃO) | m² | 3 | 124.44 | 155.37 | 466.11 | 0.03535%
5.2 | 00000178 | Próprio | PAREDE EM DRYWALL COMPOSTO POR PLACAS DE GESSO ACARTONADO BRANCO (ST), ESPESSURA 9,40MM, COM DUAS FACES SIMPLES. FIXADA A ESTRUTURA DE AÇO GALVANIZADO COM MONTANTES E GUIAS DE 70MM. COM TRATAMENTO ACÚSTICO DE FELTRO DE LÃ DE ROCHA, COM UMA FACE REVESTIDA COM PAPEL ALUMINIZADO, EM ROLO, COM DENSIDADE DE 32 KG/M3, ESPESSURA 50MM. (COMUM ACÚSTICO) | m² | 18.54 | 209 | 260.95 | 4838.01 | 0.3669%
5.3 | 00000096 | Próprio | PAREDE COM PLACAS DE GESSO ACARTONADO (DRYWALL), TIPO RESISTENTE A UMIDADE (RU), COM DUAS FACES SIMPLES E ESTRUTURA METÁLICA COM GUIAS SIMPLES, SEM VÃOS (VERDE RU) | m² | 206 | 99 | 123.61 | 25463.66 | 1.931%
5.4 | 00000278 | Próprio | PAREDE COM PLACAS DE GESSO ACARTONADO (DRYWALL), PLACA RESISTENTE A FOGO - RF (ROSA) 9,40MM PARA USO INTERNO, COM DUAS FACES SIMPLES E ESTRUTURA METÁLICA COM GUIAS SIMPLES, SEM ISOLAMENTO ACÚSTICO. (ROSA - RF) | m² | 11 | 89.31 | 111.51 | 1226.61 | 0.09303%
5.5 | 00000477 | Próprio | DIVISÓRIA FIXA EM VIDRO TEMPERADO 8MM, INCLUSO FERRAGENS E PERFIS DE FIXAÇÃO | M² | 70.56 | 605.36 | 755.85 | 53332.77 | 4.045%
5.6 | 110040 | SBC | TELA GRADIL VERDE PARA CONDENSADORS H=2,5M | m² | 18 | 167.66 | 209.34 | 3768.12 | 0.2858%
6 |  |  | FORRO |  |  |  |  | 57692.11 | 4.375%
6.1 | 00000354 | Próprio | FORRO EM DRYWALL, COM PLACA TIPO (RU) PARA AMBIENTES COMERCIAIS, INCLUSIVE ESTRUTURA DE FIXAÇÃO. AF_05/2017_PS | m² | 236.35 | 73.52 | 91.79 | 21694.56 | 1.645%
6.2 | 00039428 | SINAPI | PERFIL TABICA FECHADA, LISA, FORMATO Z, EM ACO GALVANIZADO NATURAL, LARGURA TOTAL NA HORIZONTAL *40* MM, PARA ESTRUTURA FORRO DRYWALL | M | 215 | 4.81 | 6 | 1290 | 0.09783%
6.3 | 00000481 | Próprio | FORRO DE TETO VINÍLICO WOOD TECA TAUPE - DIM.: 20X8X300 CM - REF.: 011113026707 - LINHA WOOD - MARCA TETO VINÍLICO. COM ARREMATE MULTI F CASTANHO - REF.: 021102025501 E PERFIL DE SUSTENTAÇÃO PLASTILON PRETO - DIM.: 20X30X3000 MM - REF.: 0401010403.(T-003) | m² | 101.2 | 274.68 | 342.96 | 34707.55 | 2.632%
7 |  |  | PISOS |  |  |  |  | 72287.92 | 5.482%
7.1 | 87680 | SINAPI | CONTRAPISO EM ARGAMASSA TRAÇO 1:4 (CIMENTO E AREIA), PREPARO MECÂNICO COM BETONEIRA 400 L, APLICADO EM ÁREAS SECAS SOBRE LAJE, NÃO ADERIDO, ACABAMENTO NÃO REFORÇADO, ESPESSURA 4CM. AF_07/2021 | m² | 139 | 46.64 | 58.23 | 8093.97 | 0.6139%
7.2 | 12077 | ORSE | REVESTIMENTO CERÃMICO 30X30CM GAIL (P-002) | m² | 155.12 | 221.31 | 276.32 | 42862.75 | 3.251%
7.3 | 00000032 | Próprio | PISO DE ALTO DESEMPENHO 30,1X30,1 CM ATLAS (P-003) | m² | 11 | 142.96 | 178.49 | 1963.39 | 0.1489%
7.4 | 97096 | SINAPI | CONCRETAGEM DE RADIER, PISO DE CONCRETO OU LAJE SOBRE SOLO, FCK 30 MPA - LANÇAMENTO, ADENSAMENTO E ACABAMENTO. (CONDENSADORA) | m³ | 8 | 569.48 | 711.05 | 5688.4 | 0.4314%
7.5 | 203033 | SBC | AMORTECEDOR DE VIBRACAO (CALCO) BORRACHA/NEOPRENE, G 1500KG VIBRA STOP (CONDENSADORA) | UN | 12 | 43.12 | 53.83 | 645.96 | 0.04899%
7.6 | 98689 | SINAPI | SOLEIRA EM GRANITO, LARGURA 15 CM, ESPESSURA 2,0 CM. AF_09/2020 (CINZA ANDORINHA)BRIEL) | M | 1.25 | 97.63 | 121.9 | 152.37 | 0.01156%
7.7 | 00000196 | Próprio | RODAPÉ EM POLIESTIRENO, NA COR BRANCA , ALTURA: 100mm. REF.: RODAPÉ 454 RP/BR_BRANCO_COLEÇÃO MODERNA_SANTA LUZIA. FORNECIMENTO E INSTALAÇÃO | M | 172 | 59.98 | 74.89 | 12881.08 | 0.9769%
8 |  |  | REVESTIMENTOS DE PAREDES |  |  |  |  | 73371.62 | 5.565%
8.1 | 87878 | SINAPI | CHAPISCO APLICADO EM ALVENARIAS E ESTRUTURAS DE CONCRETO INTERNAS, COM COLHER DE PEDREIRO. ARGAMASSA TRAÇO 1:3 COM PREPARO MANUAL. AF_10/2022 | m² | 52.29 | 5.24 | 6.54 | 341.97 | 0.02594%
8.2 | 89173 | SINAPI | (COMPOSIÇÃO REPRESENTATIVA) DO SERVIÇO DE EMBOÇO/MASSA ÚNICA, APLICADO MANUALMENTE, TRAÇO 1:2:8, EM BETONEIRA DE 400L, PAREDES INTERNAS, COM EXECUÇÃO DE TALISCAS, EDIFICAÇÃO HABITACIONAL UNIFAMILIAR (CASAS) E EDIFICAÇÃO PÚBLICA PADRÃO. AF_12/2014 | m² | 52.29 | 41.97 | 52.4 | 2739.99 | 0.2078%
8.3 | 00000248 | Próprio | REVESTIMENTO CERÂMICO PARA PAREDES INTERNAS 30X60 CM, COR BRANCA, BORDA RETIFICADA, ACABAMENTO BRILHANTE, REFERÊNCIA : LINHA GLACIER WHITE BRANCA - PORTOBELLO, JUNTA DE ASSENTAMENTO DE 2MM E REJUNTE ACRÍLICO QUARTZOLIT BRANCO (R-002) | M² | 264.39 | 124.05 | 154.88 | 40948.72 | 3.106%
8.4 | 00000480 | Próprio | REVESTIMENTO CERÂMICO PARA PAREDES INTERNAS DIM.: 15,5X15,5 CM. COMPOSIÇÃO DAS CERÂMICAS VIRGULA AZUL CELESTE E VIRGULA AZUL ESCURO, DA LINHA ATHOS BULCÃO - PORTOBELLO. JUNTA DE ASSENTAMENTO DE 2 MM E REJUNTE ACRÍLICO QUARTIZOLIT NA COR BRANCA (R-004) | M² | 36.09 | 468.98 | 585.56 | 21132.86 | 1.603%
8.5 | 00000520 | Próprio | REVESTIMENTO VINI EXTERNO TAUARI - DIM: 130X25X4000 MM, COMPOSTO POR PEÇAS NA COR TAUARI, COLEÇÃO: EXTERNOS - LINHA VINI - MARCA TETO VINÍLICO (R-005). | M² | 16 | 256.36 | 320.09 | 5121.44 | 0.3884%
8.6 | 00000481 | Próprio | FORRO DE TETO VINÍLICO WOOD TECA TAUPE - DIM.: 20X8X300 CM - REF.: 011113026707 - LINHA WOOD - MARCA TETO VINÍLICO. COM ARREMATE MULTI F CASTANHO - REF.: 021102025501 E PERFIL DE SUSTENTAÇÃO PLASTILON PRETO - DIM.: 20X30X3000 MM - REF.: 0401010403 (T-003) | m² | 9 | 274.68 | 342.96 | 3086.64 | 0.2341%
9 |  |  | INSTALAÇÕES HIDROSSANITÁRIAS |  |  |  |  | 46473.43 | 3.525%
9.1 |  |  | ÁGUA FRIA |  |  |  |  | 5172.85 | 0.3923%
9.1.1 | 89356 | SINAPI | TUBO, PVC, SOLDÁVEL, DN 25MM, INSTALADO EM RAMAL OU SUB-RAMAL DE ÁGUA - FORNECIMENTO E INSTALAÇÃO. AF_06/2022 | M | 108 | 24.75 | 30.9 | 3337.2 | 0.2531%
9.1.2 | 89357 | SINAPI | TUBO, PVC, SOLDÁVEL, DN 32MM, INSTALADO EM RAMAL OU SUB-RAMAL DE ÁGUA - FORNECIMENTO E INSTALAÇÃO. AF_06/2022 | M | 6 | 34.01 | 42.46 | 254.76 | 0.01932%
9.1.3 | 00001185 | SINAPI | CAP PVC, SOLDAVEL, 25 MM, PARA AGUA FRIA PREDIAL | UN | 3 | 1.34 | 1.67 | 5.01 | 0.00038%
9.1.4 | 103947 | SINAPI | BUCHA DE REDUÇÃO, CURTA, PVC, SOLDÁVEL, DN 25 X 20 MM, INSTALADO EM RAMAL OU SUB-RAMAL DE ÁGUA - FORNECIMENTO E INSTALAÇÃO. AF_06/2022 | UN | 14 | 6.58 | 8.21 | 114.94 | 0.008717%
9.1.5 | 103948 | SINAPI | BUCHA DE REDUÇÃO, CURTA, PVC, SOLDÁVEL, DN 32 X 25 MM, INSTALADO EM RAMAL OU SUB-RAMAL DE ÁGUA - FORNECIMENTO E INSTALAÇÃO. AF_06/2022 | UN | 1 | 8.21 | 10.25 | 10.25 | 0.0007774%
9.1.6 | 89362 | SINAPI | JOELHO 90 GRAUS, PVC, SOLDÁVEL, DN 25MM, INSTALADO EM RAMAL OU SUB-RAMAL DE ÁGUA - FORNECIMENTO E INSTALAÇÃO. AF_06/2022 | UN | 41 | 9.9 | 12.36 | 506.76 | 0.03843%
9.1.7 | 89367 | SINAPI | JOELHO 90 GRAUS, PVC, SOLDÁVEL, DN 32MM, INSTALADO EM RAMAL OU SUB-RAMAL DE ÁGUA - FORNECIMENTO E INSTALAÇÃO. AF_06/2022 | UN | 2 | 13.67 | 17.06 | 34.12 | 0.002588%
9.1.8 | 89412 | SINAPI | JOELHO 90 GRAUS, PVC, SOLDÁVEL, DN 25MM, X 3/4 INSTALADO EM RAMAL DE DISTRIBUIÇÃO DE ÁGUA - FORNECIMENTO E INSTALAÇÃO. AF_06/2022 | UN | 20 | 10.22 | 12.76 | 255.2 | 0.01935%
9.1.9 | 89395 | SINAPI | TE, PVC, SOLDÁVEL, DN 25MM, INSTALADO EM RAMAL OU SUB-RAMAL DE ÁGUA - FORNECIMENTO E INSTALAÇÃO. AF_06/2022 | UN | 20 | 13.66 | 17.05 | 341 | 0.02586%
9.1.10 | 103038 | SINAPI | REGISTRO DE ESFERA, PVC, ROSCÁVEL, COM VOLANTE, 1 1/4" - FORNECIMENTO E INSTALAÇÃO. AF_08/2021 | UN | 1 | 97.87 | 122.2 | 122.2 | 0.009268%
9.1.11 | 94792 | SINAPI | REGISTRO DE GAVETA BRUTO, LATÃO, ROSCÁVEL, 1", COM ACABAMENTO E CANOPLA CROMADOS - FORNECIMENTO E INSTALAÇÃO. AF_08/2021 | UN | 1 | 153.3 | 191.41 | 191.41 | 0.01452%
9.2 |  |  | ÁGUA QUENTE (DRENO) |  |  |  |  | 2148.4 | 0.1629%
9.2.1 | 96635 | SINAPI | TUBO, PPR, DN 25, CLASSE PN 20, INSTALADO EM RAMAL OU SUB-RAMAL DE ÁGUA FORNECIMENTO E INSTALAÇÃO. AF_08/2022 | M | 6 | 43.27 | 54.02 | 324.12 | 0.02458%
9.2.2 | 96679 | SINAPI | TUBO, PPR, DN 50, CLASSE PN 25, INSTALADO EM PRUMADA DE ÁGUA FORNECIMENTO E INSTALAÇÃO. AF_08/2022 | M | 18 | 63.21 | 78.92 | 1420.56 | 0.1077%
9.2.3 | 96691 | SINAPI | JOELHO 45 GRAUS, PPR, DN 50 MM, CLASSE PN 25, INSTALADO EM PRUMADA DE ÁGUA FORNECIMENTO E INSTALAÇÃO . AF_08/2022 | UN | 6 | 40.62 | 50.71 | 304.26 | 0.02308%
9.2.4 | 96654 | SINAPI | JOELHO 90 GRAUS, PPR, DN 40 MM, CLASSE PN 25, INSTALADO EM RAMAL DE DISTRIBUIÇÃO - FORNECIMENTO E INSTALAÇÃO. AF_08/2022 | UN | 1 | 16.49 | 20.58 | 20.58 | 0.001561%
9.2.5 | 96690 | SINAPI | JOELHO 90 GRAUS, PPR, DN 50 MM, CLASSE PN 25, INSTALADO EM PRUMADA DE ÁGUA FORNECIMENTO E INSTALAÇÃO . AF_08/2022 | UN | 2 | 31.59 | 39.44 | 78.88 | 0.005982%
9.3 |  |  | ESGOTO |  |  |  |  | 39152.18 | 2.969%
9.3.1 | 89508 | SINAPI | TUBO PVC, SÉRIE R, ÁGUA PLUVIAL, DN 40 MM, FORNECIDO E INSTALADO EM RAMAL DE ENCAMINHAMENTO. AF_06/2022 | M | 18 | 15.65 | 19.54 | 351.72 | 0.02667%
9.3.2 | 89509 | SINAPI | TUBO PVC, SÉRIE R, ÁGUA PLUVIAL, DN 50 MM, FORNECIDO E INSTALADO EM RAMAL DE ENCAMINHAMENTO. AF_06/2022 | M | 42 | 21.05 | 26.28 | 1103.76 | 0.08371%
9.3.3 | 89578 | SINAPI | TUBO PVC, SÉRIE R, ÁGUA PLUVIAL, DN 100 MM, FORNECIDO E INSTALADO EM CONDUTORES VERTICAIS DE ÁGUAS PLUVIAIS. AF_06/2022 | M | 18 | 28.37 | 35.42 | 637.56 | 0.04835%
9.3.4 | 104178 | SINAPI | CAP, PVC, SERIE R, ÁGUA PLUVIAL, DN 100 MM, JUNTA ELÁSTICA, FORNECIDO E INSTALADO EM RAMAL DE ENCAMINHAMENTO. AF_06/2022 | UN | 3 | 19.13 | 23.88 | 71.64 | 0.005433%
9.3.5 | 89516 | SINAPI | JOELHO 45 GRAUS, PVC, SERIE R, ÁGUA PLUVIAL, DN 40 MM, JUNTA SOLDÁVEL, FORNECIDO E INSTALADO EM RAMAL DE ENCAMINHAMENTO. AF_06/2022 | UN | 6 | 7.74 | 9.66 | 57.96 | 0.004396%
9.3.6 | 89520 | SINAPI | JOELHO 45 GRAUS, PVC, SERIE R, ÁGUA PLUVIAL, DN 50 MM, JUNTA ELÁSTICA, FORNECIDO E INSTALADO EM RAMAL DE ENCAMINHAMENTO. AF_06/2022 | UN | 9 | 14.45 | 18.04 | 162.36 | 0.01231%
9.3.7 | 89529 | SINAPI | JOELHO 90 GRAUS, PVC, SERIE R, ÁGUA PLUVIAL, DN 100 MM, JUNTA ELÁSTICA, FORNECIDO E INSTALADO EM RAMAL DE ENCAMINHAMENTO. AF_06/2022 | UN | 30 | 32.95 | 41.14 | 1234.2 | 0.0936%
9.3.8 | 89545 | SINAPI | LUVA SIMPLES, PVC, SERIE R, ÁGUA PLUVIAL, DN 50 MM, JUNTA ELÁSTICA, FORNECIDO E INSTALADO EM RAMAL DE ENCAMINHAMENTO. AF_06/2022 | UN | 19 | 14.81 | 18.49 | 351.31 | 0.02664%
9.3.9 | 89554 | SINAPI | LUVA SIMPLES, PVC, SERIE R, ÁGUA PLUVIAL, DN 100 MM, JUNTA ELÁSTICA, FORNECIDO E INSTALADO EM RAMAL DE ENCAMINHAMENTO. AF_06/2022 | UN | 12 | 25.73 | 32.12 | 385.44 | 0.02923%
9.3.10 | 89563 | SINAPI | JUNÇÃO SIMPLES, PVC, SERIE R, ÁGUA PLUVIAL, DN 50 MM, JUNTA ELÁSTICA, FORNECIDO E INSTALADO EM RAMAL DE ENCAMINHAMENTO. AF_06/2022 | UN | 10 | 30.3 | 37.83 | 378.3 | 0.02869%
9.3.11 | 89567 | SINAPI | JUNÇÃO SIMPLES, PVC, SERIE R, ÁGUA PLUVIAL, DN 100 X 100 MM, JUNTA ELÁSTICA, FORNECIDO E INSTALADO EM RAMAL DE ENCAMINHAMENTO. AF_06/2022 | UN | 2 | 69.31 | 86.54 | 173.08 | 0.01313%
9.3.12 | 104353 | SINAPI | JUNÇÃO DE REDUÇÃO INVERTIDA, PVC, SÉRIE NORMAL, ESGOTO PREDIAL, DN 100 X 50 MM, JUNTA ELÁSTICA, FORNECIDO E INSTALADO EM PRUMADA DE ESGOTO SANITÁRIO OU VENTILAÇÃO. AF_08/2022 | UN | 10 | 38.18 | 47.67 | 476.7 | 0.03615%
9.3.13 | 98106 | SINAPI | CAIXA DE GORDURA ESPECIAL (CAPACIDADE: 312 L - PARA ATÉ 146 PESSOAS SERVIDAS NO PICO), RETANGULAR, EM ALVENARIA COM TIJOLOS CERÂMICOS MACIÇOS, DIMENSÕES INTERNAS = 0,4X1,2 M, ALTURA INTERNA = 1 M. AF_12/2020 | UN | 1 | 1101.36 | 1375.15 | 1375.15 | 0.1043%
9.3.14 | 9795 | ORSE | GRELHA EM AÇO INOX PARA CALHA, DIM 100 X 15 X 2.5 CM - INCLUSIVE QUADRO DE CANTONEIRA 1/8 X 1'' | un | 25 | 1037.74 | 1295.72 | 32393 | 2.457%
10 |  |  | INSTALAÇÃO ELÉTRICA E REDE ESTRUTURADA |  |  |  |  | 150458.83 | 11.41%
10.1 | 91853 | SINAPI | ELETRODUTO FLEXÍVEL CORRUGADO REFORÇADO, PVC, DN 20 MM (1/2"), PARA CIRCUITOS TERMINAIS, INSTALADO EM PAREDE - FORNECIMENTO E INSTALAÇÃO. AF_03/2023 | M | 400 | 10.1 | 12.61 | 5044 | 0.3825%
10.2 | 91855 | SINAPI | ELETRODUTO FLEXÍVEL CORRUGADO REFORÇADO, PVC, DN 25 MM (3/4"), PARA CIRCUITOS TERMINAIS, INSTALADO EM PAREDE - FORNECIMENTO E INSTALAÇÃO. AF_03/2023 | M | 150 | 11.83 | 14.77 | 2215.5 | 0.168%
10.3 | 061142 | SBC | ELETRODUTO GALVANIZADO (SEMI PESADO) NBR 5598 20mm 3/4"" | M | 120 | 35.42 | 44.22 | 5306.4 | 0.4024%
10.4 | 061145 | SBC | ELETRODUTO GALVANIZADO (SEMI PESADO) NBR 5598 25mm 1"" | M | 10 | 44.32 | 55.33 | 553.3 | 0.04196%
10.5 | 063036 | SBC | ELETROCALHA LISA TIPO ""U"" 50x50mm CHAPA 20 | M | 15 | 41.24 | 51.49 | 772.35 | 0.05858%
10.6 | 060107 | SBC | ELETROCALHA PERFURADA TIPO ""U"" 100X50 CHAPA 20 SEM TAMPA | M | 40 | 58.79 | 73.4 | 2936 | 0.2227%
10.7 | 91941 | SINAPI | CAIXA RETANGULAR 4" X 2" BAIXA (0,30 M DO PISO), PVC, INSTALADA EM PAREDE - FORNECIMENTO E INSTALAÇÃO. AF_03/2023 | UN | 60 | 12.1 | 15.1 | 906 | 0.06871%
10.8 | 91940 | SINAPI | CAIXA RETANGULAR 4" X 2" MÉDIA (1,30 M DO PISO), PVC, INSTALADA EM PAREDE - FORNECIMENTO E INSTALAÇÃO. AF_03/2023 | UN | 34 | 19.03 | 23.76 | 807.84 | 0.06127%
10.9 | 91939 | SINAPI | CAIXA RETANGULAR 4" X 2" ALTA (2,00 M DO PISO), PVC, INSTALADA EM PAREDE - FORNECIMENTO E INSTALAÇÃO. AF_03/2023 | UN | 10 | 33.15 | 41.39 | 413.9 | 0.03139%
10.10 | 91936 | SINAPI | CAIXA OCTOGONAL 4" X 4", PVC, INSTALADA EM LAJE - FORNECIMENTO E INSTALAÇÃO. AF_03/2023 | UN | 42 | 18.65 | 23.28 | 977.76 | 0.07415%
10.11 | 062592 | SBC | CAIXA DE PISO BAIXA 4""X4"" EM ALUMINIO COM ANEL DE REGULAGEM | UN | 12 | 22.28 | 27.81 | 333.72 | 0.02531%
10.12 | 062591 | SBC | CAIXA DE PISO BAIXA 4"" X 2"" EM ALUMNIO COM ANEL DE REGULAGEM | UN | 10 | 32.07 | 40.04 | 400.4 | 0.03037%
10.13 | 95801 | SINAPI | CONDULETE DE ALUMÍNIO, TIPO X, PARA ELETRODUTO DE AÇO GALVANIZADO DN 20 MM (3/4''), APARENTE - FORNECIMENTO E INSTALAÇÃO. AF_10/2022 | UN | 75 | 40.42 | 50.46 | 3784.5 | 0.287%
10.14 | 95818 | SINAPI | CONDULETE DE PVC, TIPO X, PARA ELETRODUTO DE PVC SOLDÁVEL DN 32 MM (1''), APARENTE - FORNECIMENTO E INSTALAÇÃO. AF_10/2022 | UN | 9 | 54.24 | 67.72 | 609.48 | 0.04622%
10.15 | 91953 | SINAPI | INTERRUPTOR SIMPLES (1 MÓDULO), 10A/250V, INCLUINDO SUPORTE E PLACA - FORNECIMENTO E INSTALAÇÃO. AF_03/2023 | UN | 10 | 33 | 41.2 | 412 | 0.03125%
10.16 | 91959 | SINAPI | INTERRUPTOR SIMPLES (2 MÓDULOS), 10A/250V, INCLUINDO SUPORTE E PLACA - FORNECIMENTO E INSTALAÇÃO. AF_03/2023 | UN | 1 | 50.42 | 62.95 | 62.95 | 0.004774%
10.17 | 91967 | SINAPI | INTERRUPTOR SIMPLES (3 MÓDULOS), 10A/250V, INCLUINDO SUPORTE E PLACA - FORNECIMENTO E INSTALAÇÃO. AF_03/2023 | UN | 2 | 67.84 | 84.7 | 169.4 | 0.01285%
10.18 | 92000 | SINAPI | TOMADA BAIXA DE EMBUTIR (1 MÓDULO), 2P+T 10 A, INCLUINDO SUPORTE E PLACA - FORNECIMENTO E INSTALAÇÃO. AF_03/2023 | UN | 11 | 34.67 | 43.28 | 476.08 | 0.03611%
10.19 | 91996 | SINAPI | TOMADA MÉDIA DE EMBUTIR (1 MÓDULO), 2P+T 10 A, INCLUINDO SUPORTE E PLACA - FORNECIMENTO E INSTALAÇÃO. AF_03/2023 | UN | 55 | 38.76 | 48.39 | 2661.45 | 0.2018%
10.20 | 91992 | SINAPI | TOMADA ALTA DE EMBUTIR (1 MÓDULO), 2P+T 10 A, INCLUINDO SUPORTE E PLACA - FORNECIMENTO E INSTALAÇÃO. AF_03/2023 | UN | 5 | 49.33 | 61.59 | 307.95 | 0.02336%
10.21 | 91997 | SINAPI | TOMADA MÉDIA DE EMBUTIR (1 MÓDULO), 2P+T 20 A, INCLUINDO SUPORTE E PLACA - FORNECIMENTO E INSTALAÇÃO. AF_03/2023 | UN | 13 | 41.36 | 51.64 | 671.32 | 0.05091%
10.22 | 98307 | SINAPI | TOMADA DE REDE RJ45 - FORNECIMENTO E INSTALAÇÃO. AF_11/2019 | UN | 10 | 53.63 | 66.96 | 669.6 | 0.05078%
10.23 | 062182 | SBC | TOMADA DE PISO 2P+T, 10A-250 COM TAMPA TIPO UNHA 4X2'' | UN | 5 | 72.81 | 90.91 | 454.55 | 0.03447%
10.24 | 00000494 | Próprio | TOMADA DE PISO 2P+T, 20A COM TAMPA TIPO UNHA 4X2 | UN | 5 | 70.63 | 88.18 | 440.9 | 0.03344%
10.25 | 00000495 | Próprio | TOMADA DE PISO 2P+T, 20A-250 COM TAMPA TIPO UNHA 4X4' | UN | 12 | 122.58 | 153.05 | 1836.6 | 0.1393%
10.26 | 064083 | SBC | QUADRO DISTR.+GERAL E BARRAMENTO PARA 24 DISJUNTORES | UN | 2 | 3632.46 | 4535.48 | 9070.96 | 0.6879%
10.27 | 00000515 | Próprio | INSTALAÇÃO DE LUMINÁRIAS PAINEL LED DE EMBUTIR, COMPATÍVEL COM FORRO MODULAR - 45W, CORPO NA COR BRANCA. DIM:620X620 MM - MARCA TASHIBRA OU EQUIVALENTE TÉCNICO | UN | 24 | 311.67 | 389.15 | 9339.6 | 0.7083%
10.28 | 00000516 | Próprio | INSTALAÇÃO DE LUMINÁRIAS PAINEL LED DE EMBUTIR, COMPATÍVEL COM FORRO MODULAR - 45W - 4000K, CORPO NA COR BRANCA. DIM:300X300 MM - MARCA TASHIBRA OU EQUIVALENTE TÉCNICO | UN | 2 | 194.18 | 242.45 | 484.9 | 0.03678%
10.29 | 00000517 | Próprio | INSTALAÇÃO DE LUMINÁRIA TIPO SPOT DE EMBUTIR COM FOCO REGULÁVEL - 4,5W - 100lm/W, CORPO NA COR BRANCA , DIM:90MM | UN | 7 | 79.18 | 98.86 | 692.02 | 0.05248%
10.30 | 00000518 | Próprio | INSTALAÇÃO DE LUMINÁRIA TIPO SPOT DE EMBUTIR COM FOCO REGULÁVEL - 4,5W - 100lm/W, CORPO NA COR BRANCA , DIM:250MM | UN | 8 | 178.18 | 222.47 | 1779.76 | 0.135%
10.31 | 00000519 | Próprio | INSTALAÇÃO PERFIL DE LED SOBREBOR SLIM, COM FITA LED - NA COR BRANCA, COM FITA DE LED 120 L 4000K, E FONTE CHAVEADA. | UN | 57.75 | 198.54 | 247.89 | 14315.64 | 1.086%
10.32 | 91927 | SINAPI | CABO DE COBRE FLEXÍVEL ISOLADO, 2,5 MM², ANTI-CHAMA 0,6/1,0 KV, PARA CIRCUITOS TERMINAIS - FORNECIMENTO E INSTALAÇÃO. AF_03/2023 | M | 2000 | 4.98 | 6.21 | 12420 | 0.9419%
10.33 | 91929 | SINAPI | CABO DE COBRE FLEXÍVEL ISOLADO, 4 MM², ANTI-CHAMA 0,6/1,0 KV, PARA CIRCUITOS TERMINAIS - FORNECIMENTO E INSTALAÇÃO. AF_03/2023 | M | 200 | 7.33 | 9.15 | 1830 | 0.1388%
10.34 | 91931 | SINAPI | CABO DE COBRE FLEXÍVEL ISOLADO, 6 MM², ANTI-CHAMA 0,6/1,0 KV, PARA CIRCUITOS TERMINAIS - FORNECIMENTO E INSTALAÇÃO. AF_03/2023 | M | 200 | 10.34 | 12.91 | 2582 | 0.1958%
10.35 | 91934 | SINAPI | CABO DE COBRE FLEXÍVEL ISOLADO, 16 MM², ANTI-CHAMA 450/750 V, PARA CIRCUITOS TERMINAIS - FORNECIMENTO E INSTALAÇÃO. AF_03/2023 | M | 200 | 24.77 | 30.92 | 6184 | 0.469%
10.36 | 92986 | SINAPI | CABO DE COBRE FLEXÍVEL ISOLADO, 35 MM², ANTI-CHAMA 0,6/1,0 KV, PARA REDE ENTERRADA DE DISTRIBUIÇÃO DE ENERGIA ELÉTRICA - FORNECIMENTO E INSTALAÇÃO. AF_12/2021 | M | 1200 | 39.07 | 48.78 | 58536 | 4.439%
11 |  |  | INSTALAÇÃO DE SISTEMA DE CLIMATIZAÇÃO E EXAUSTÃO |  |  |  |  | 348072.57 | 26.4%
11.1 | 070376 | SBC | DUTOS AR CONDICIONADO CHAPA GALVANIZADA NO.20 | KG | 1 | 29.06 | 36.28 | 36.28 | 0.002752%
11.2 | 070375 | SBC | DUTOS AR CONDICIONADO CHAPA GALVANIZADA NO.22 | KG | 1 | 30.09 | 37.57 | 37.57 | 0.002849%
11.3 | 070374 | SBC | DUTOS AR CONDICIONADO CHAPA GALVANIZADA NO.24 | KG | 1 | 30.17 | 37.67 | 37.67 | 0.002857%
11.4 | 070665 | SBC | DUTO FLEXIVEL DE ALUMINIO C/ ISOLAM. TERM.LA VIDRO 150MM 6"" | M | 10 | 36.92 | 46.09 | 460.9 | 0.03495%
11.5 | 070667 | SBC | DUTO FLEXIVEL DE ALUMINIO C/ ISOLAM. TERM.LA VIDRO 200MM 8"" | M | 20 | 43.04 | 53.73 | 1074.6 | 0.0815%
11.6 | 97333 | SINAPI | TUBO EM COBRE FLEXÍVEL, DN 1/2", COM ISOLAMENTO, INSTALADO EM RAMAL DE ALIMENTAÇÃO DE AR CONDICIONADO COM CONDENSADORA CENTRAL  FORNECIMENTO E INSTALAÇÃO. AF_12/2015 | M | 20 | 60.05 | 74.97 | 1499.4 | 0.1137%
11.7 | 97331 | SINAPI | TUBO EM COBRE FLEXÍVEL, DN 1/4", COM ISOLAMENTO, INSTALADO EM RAMAL DE ALIMENTAÇÃO DE AR CONDICIONADO COM CONDENSADORA CENTRAL  FORNECIMENTO E INSTALAÇÃO. AF_12/2015 | M | 15 | 28.5 | 35.58 | 533.7 | 0.04048%
11.8 | 97332 | SINAPI | TUBO EM COBRE FLEXÍVEL, DN 3/8", COM ISOLAMENTO, INSTALADO EM RAMAL DE ALIMENTAÇÃO DE AR CONDICIONADO COM CONDENSADORA CENTRAL  FORNECIMENTO E INSTALAÇÃO. AF_12/2015 | M | 15 | 47.26 | 59 | 885 | 0.06712%
11.9 | 97334 | SINAPI | TUBO EM COBRE FLEXÍVEL, DN 5/8, COM ISOLAMENTO, INSTALADO EM RAMAL DE ALIMENTAÇÃO DE AR CONDICIONADO COM CONDENSADORA CENTRAL FORNECIMENTO E INSTALAÇÃO. AF_12/2015 | M | 35 | 73.35 | 91.58 | 3205.3 | 0.2431%
11.10 | 070948 | SBC | LINHA FRIGORIGENA C/ ISOLAM+FIXACOES 11/4"" | M | 25 | 177.45 | 221.56 | 5539 | 0.4201%
11.11 | 070949 | SBC | LINHA FRIGORIGENA C/ ISOLAM+FIXACOES 11/8"" | UN | 20 | 123.2 | 153.82 | 3076.4 | 0.2333%
11.12 | 070950 | SBC | LINHA FRIGORIGENA C/ ISOLAM+FIXACOES 1"" | M | 25 | 162.03 | 202.31 | 5057.75 | 0.3836%
11.13 | 00000496 | Próprio | EVAPORADORA HI WALL MOD.: 42VH036H115000106, FAB.: CARRIER OU EQUIVALENTE VAZÃO: 488 m³/h FORNECIMENTO E INSTALAÇÃO | UN | 4 | 2708.01 | 3381.22 | 13524.88 | 1.026%
11.14 | 00000497 | Próprio | EVAPORADORA BUILT IN MOD.: MI2-400T1DHN1, FAB.: CARRIER OU EQUIVALENTE VAZÃO: 5100 m³/h FORNECIMENTO E INSTALAÇÃO | UN | 2 | 13501.96 | 16858.54 | 33717.08 | 2.557%
11.15 | 00000498 | Próprio | CONDENSADORA VRF MOD.: MV6-850WV2GN1, FAB.: CARRIER OU EQUIVALENTE CAPACIDADE: 85,0 KW FORNECIMENTO E INSTALAÇÃO | UN | 1 | 58677.95 | 73265.28 | 73265.28 | 5.556%
11.16 | 00000499 | Próprio | CORTINA DE AR 90 CM COM CONTROLE REMOTO, VAZÃO: 1400 M³/H. REF: Ca1209C FRIGELAR | UN | 4 | 1075.99 | 1343.48 | 5373.92 | 0.4076%
11.17 | 00000502 | Próprio | COIFA CONVENCIONAL EM AÇO INOXIDÁVEL 304, DIMENSÕES: 390 x 150 CM, SISTEMA PUSH PULL, FILTRAGEM INERCIAL. REF: MOTOVENT OU EQUIVALENTE TÉCNICO | UN | 1 | 31007.18 | 38715.56 | 38715.56 | 2.936%
11.18 | 00000503 | Próprio | COIFA LAVADORA EM AÇO INOXIDÁVEL 304, DIMENSÕES: 240 x 150 CM, SISTEMA LAVADORA, FILTRAGEM INERCIAL, INCLUSO PONTO DE ÁGUA E DRENO. REF: MOTOVENT OU EQUIVALENTE | UN | 1 | 34957.18 | 43647.53 | 43647.53 | 3.31%
11.19 | 00000504 | Próprio | VENTILADOR FAB.: MOTOVENT OU EQUIVALENTE MODELO: LIMIT LOAD 750, VAZÃO: 19800 m³/h FORNECIMENTO E INSTALAÇÃO. | UN | 1 | 22361.71 | 27920.83 | 27920.83 | 2.118%
11.20 | 00000505 | Próprio | EXAUSTOR FAB.: MOTOVENT OU EQUIVALENTE MODELO: LVS - LIMIT LOAD 500, VAZÃO: 8500 m³/h FORNECIMENTO E INSTALAÇÃO. | UN | 1 | 11971.71 | 14947.87 | 14947.87 | 1.134%
11.21 | 00000506 | Próprio | EXAUSTOR FAB.: MOTOVENT OU EQUIVALENTE MODELO: LVS - LIMIT LOAD 600, VAZÃO: 13500 m³/h FORNECIMENTO E INSTALAÇÃO. | UN | 1 | 18376.71 | 22945.16 | 22945.16 | 1.74%
11.22 | 00000507 | Próprio | VENTILADOR PARA RENOVAÇÃO DE AR MODELO: MAXX 315, FAB.: SICFLUX OU EQUIVALENTE FORNECIMENTO E INSTALAÇÃO | UN | 1 | 3177.18 | 3967.02 | 3967.02 | 0.3009%
11.23 | 00000523 | Próprio | DIFUSOR PARA COZINHA EM AÇO INOXIDÁVEL, ESTAÇÕES DE MEDIÇÃO DE FLUXO DE AR COMBINADO COM O SISTEMA DE CONTROLE M.A.R.V.V.E.L.+. MOD.: KDC, TAM.: 800x600 mm, FAB.: HALTON OU EQUIV. TÉCNICO | UN | 8 | 1061.51 | 1325.4 | 10603.2 | 0.8042%
11.24 | 00000524 | Próprio | DIFUSOR DE INSUFLAMENTO COM REGISTRO E CAIXA PLENUM SÉRIE AK6, ALETAS EM PERFIL DE ALUMÍNIO EXTRUDADO E ANODIZADO, MOD.: ADLQ-AK-AG, TAM.: N° 2, FAB.: TROX OU EQUIV. TÉCNICO. | UN | 2 | 462.51 | 577.48 | 1154.96 | 0.08759%
11.25 | 00000525 | Próprio | DIFUSOR DE INSUFLAMENTO COM REGISTRO E CAIXA PLENUM SÉRIE AK6, ALETAS EM PERFIL DE ALUMÍNIO EXTRUDADO E ANODIZADO, MOD.: ADLQ-AK-AG, TAM.: N° 3, FAB.: TROX OU EQUIV. TÉCNICO. | UN | 2 | 602.51 | 752.29 | 1504.58 | 0.1141%
11.26 | 00000526 | Próprio | DIFUSOR DE INSUFLAMENTO COM REGISTRO E CAIXA PLENUM SÉRIE AK6, ALETAS EM PERFIL DE ALUMÍNIO EXTRUDADO E ANODIZADO, MOD.: ADLQ-AK-AG, TAM.: N° 4, FAB.: TROX OU EQUIV. TÉCNICO. | UN | 8 | 662.51 | 827.2 | 6617.6 | 0.5019%
11.27 | 00000527 | Próprio | DAMPER CORTA FOGO COM ACIONAMENTO AUTOMÁTICO, CARCAÇA E ACESSÓRIOS EM CHAPA DE AÇO ZINCADA E ALETA TERMO ISOLANTE, MOD.: FKA-TI-BR-60, TAM.: 800x500 mm, FAB.: TROX OU EQUIV. TÉC. | UN | 1 | 1046.09 | 1306.14 | 1306.14 | 0.09906%
11.28 | 00000528 | Próprio | DAMPER CORTA FOGO COM ACIONAMENTO AUTOMÁTICO, CARCAÇA E ACESSÓRIOS EM CHAPA DE AÇO ZINCADA E ALETA TERMO ISOLANTE, MOD.: FKA-TI-BR-60, TAM.: 1000x500 mm, FAB.: TROX OU EQUIV. TÉC. | UN | 1 | 1141.09 | 1424.76 | 1424.76 | 0.1081%
11.29 | 00000529 | Próprio | COLARINHO ROSQUEÁVEL EM CHAPA DE AÇO GALVANIZADA ESPESSURA 50mm, PARA DUTO TDC, MOD.: SEM REGISTRO, TAM.: 6" - Ø150mm, FAB.: MULTIVAC OU EQUIVALENTE TÉCNICO. | UN | 4 | 155.86 | 194.6 | 778.4 | 0.05903%
11.30 | 00000530 | Próprio | COLARINHO ROSQUEÁVEL EM CHAPA DE AÇO GALVANIZADA ESPESSURA 50mm, PARA DUTO TDC, MOD.: SEM REGISTRO, TAM.: 8" - Ø200mm, FAB.: MULTIVAC OU EQUIVALENTE TÉCNICO. | UN | 10 | 183.86 | 229.56 | 2295.6 | 0.1741%
11.31 | 00000531 | Próprio | VENEZIANA DE ACABAMENTO EXTERNO EM ALUMÍNIO EXTRUDADO, COM TELA DE PROTETORA DE PLÁSTICO, TAM.: 1197x497mm, MOD.: AWK, FAB.: TROX OU EQUIVALENTE TÉCNICO. | UN | 3 | 789.12 | 985.29 | 2955.87 | 0.2242%
11.32 | 00000532 | Próprio | TOMADA DE AR EXTERNO EM ALUMÍNIO EXTRUDADO, ANODIZADO NA COR NATURAL, TELA DE PROTEÇÃO E REGISTRO EM CHAPA DE AÇO CARBONO, MOD.: VDF-711, TAM.: 597x497 mm, FAB.: TROX OU EQUIV. TÉC | UN | 1 | 815.9 | 1018.73 | 1018.73 | 0.07726%
11.33 | 00000533 | Próprio | GRELHA DE RENOVAÇÃO DE AR COM ALETAS HORIZONTAIS FIXAS EM PERFIL DE ALUMÍNIO EXTRUDADO, ANODIZADOS, NA COR NATURAL, MOD.: AR-AG, TAM.: 325x325 , FAB.: TROX OU EQUIVALENTE TÉCNICO | UN | 2 | 392.51 | 490.08 | 980.16 | 0.07434%
11.34 | 00000534 | Próprio | GRELHA DE RETORNO DE AR COM ALETAS HORIZONTAIS FIXAS EM PERFIL DE ALUMÍNIO EXTRUDADO, ANODIZADOS, NA COR NATURAL, MOD.: AR, TAM.: 625x425 , FAB.: TROX OU EQUIVALENTE TÉCNICO | UN | 2 | 567.51 | 708.59 | 1417.18 | 0.1075%
11.35 | 00000535 | Próprio | REGISTRO CONTROLADOR DE VAZÃO MOD.: RL TAM:300x205 mm FAB.: TROX OU EQUIVALENTE TÉCNICO | UN | 2 | 586.09 | 731.79 | 1463.58 | 0.111%
11.36 | 00000536 | Próprio | REGISTRO CONTROLADOR DE VAZÃO MOD.: RL TAM:400x305 mm FAB.: TROX OU EQUIVALENTE TÉCNICO | UN | 1 | 696.09 | 869.13 | 869.13 | 0.06592%
11.37 | 00000537 | Próprio | REGISTRO CONTROLADOR DE VAZÃO MOD.: RL TAM:600x405 mm FAB.: TROX OU EQUIVALENTE TÉCNICO | UN | 1 | 840.09 | 1048.93 | 1048.93 | 0.07955%
11.38 | 00000538 | Próprio | VÁLVULA BIDIRECIONAL, PARA GÁS REFRIGERANTE, FORNECIDA COM PORTA DE ACESSO EXTERNA E TAMPA DE VEDAÇÃO EM PEÇA ÚNICA, MOD.: GBC, TAM.: Ø1/4", FAB.: DANFOSS OU EQUIVLENTE TÉCNICO. | M | 4 | 286.73 | 358.01 | 1432.04 | 0.1086%
11.39 | 00000539 | Próprio | VÁLVULA BIDIRECIONAL, PARA GÁS REFRIGERANTE, FORNECIDA COM PORTA DE ACESSO EXTERNA E TAMPA DE VEDAÇÃO EM PEÇA ÚNICA, MOD.: GBC, TAM.: Ø1/2", FAB.: DANFOSS OU EQUIVLENTE TÉCNICO. | M | 6 | 400.73 | 500.35 | 3002.1 | 0.2277%
11.40 | 00000540 | Próprio | VÁLVULA BIDIRECIONAL, PARA GÁS REFRIGERANTE, FORNECIDA COM PORTA DE ACESSO EXTERNA E TAMPA DE VEDAÇÃO EM PEÇA ÚNICA, MOD.: GBC, TAM.: Ø22.2", FAB.: DANFOSS OU EQUIVLENTE TÉCNICO. | M | 2 | 526.73 | 657.67 | 1315.34 | 0.09976%
11.41 | 00000541 | Próprio | PORTA DE INSPEÇÃO PARA CHAPA DE DUTO, TAMANHO.: 300 x 20 mm, FAB.: TROX OU EQUIVALENTE TÉC. | UN | 15 | 331.09 | 413.39 | 6200.85 | 0.4703%
11.42 | 00000542 | Próprio | JUNTA FLEXÍVEL CONSTITUÍDA POR FITA DE LONA DE VINIL COM REFORÇO EM POLIESTER E CHAPA DE AÇO GALVANIZADA, MOD.: 45/100, TAM.: 25 metros , FAB.: MULTIVAC OU EQUIVALENTE TÉCNICO. | M | 8 | 121.61 | 151.84 | 1214.72 | 0.09213%
12 |  |  | INSTALAÇÃO DE PREVENÇÃO E COMBATE A INCÊNDIO |  |  |  |  | 85815.02 | 6.508%
12.1 |  |  | SINALIZAÇÃO, ILUMINAÇÃO DE EMERGÊNCIA E EXTINTORES |  |  |  |  | 2151.04 | 0.1631%
12.1.1 | 00037556 | SINAPI | PLACA DE SINALIZACAO DE SEGURANCA CONTRA INCENDIO, FOTOLUMINESCENTE, QUADRADA, *20 X 20* CM, EM PVC *2* MM ANTI-CHAMAS (SIMBOLOS, CORES E PICTOGRAMAS CONFORME NBR 16820) | UN | 20 | 28.91 | 36.09 | 721.8 | 0.05474%
12.1.2 | 00037558 | SINAPI | PLACA DE SINALIZACAO DE SEGURANCA CONTRA INCENDIO, FOTOLUMINESCENTE, RETANGULAR, *20 X 40* CM, EM PVC *2* MM ANTI-CHAMAS (SIMBOLOS, CORES E PICTOGRAMAS CONFORME NBR 16820) | UN | 8 | 46.61 | 58.19 | 465.52 | 0.03531%
12.1.3 | 97599 | SINAPI | LUMINÁRIA DE EMERGÊNCIA, COM 30 LÂMPADAS LED DE 2 W, SEM REATOR - FORNECIMENTO E INSTALAÇÃO. AF_02/2020 | UN | 12 | 23.35 | 29.15 | 349.8 | 0.02653%
12.1.4 | 1511 | ORSE | EXTINTOR DE PÓ QUÍMICO ABC, CAPACIDADE 6 KG, ALCANCE MÉDIO DO JATO 5M, TEMPODE DESCARGA 12S, NBR9443, 9444, 10721 | un | 2 | 234.73 | 293.08 | 586.16 | 0.04445%
12.1.5 | 180051 | SBC | PINTURA FAIXA DEMARCACAO AVISO EM PISO-(0,4m2)-EXTINTORES | UN | 4 | 5.56 | 6.94 | 27.76 | 0.002105%
12.2 |  |  | SISTEMA DE DETECÇÃO |  |  |  |  | 7473.76 | 0.5668%
12.2.1 | 055811 | SBC | DETECTOR (SENSOR)DE FUMACA COM BASE ENDERECAVEL dti-700 jfl | UN | 8 | 216.57 | 270.4 | 2163.2 | 0.1641%
12.2.2 | 95802 | SINAPI | CONDULETE DE ALUMÍNIO, TIPO X, PARA ELETRODUTO DE AÇO GALVANIZADO DN 25 MM (1 | UN | 28 | 50.19 | 62.66 | 1754.48 | 0.1331%
12.2.3 | 067005 | SBC | ELETRODUTO GALVANIZADO 1"" | M | 66 | 43.16 | 53.88 | 3556.08 | 0.2697%
12.3 |  |  | SISTEMA DE PROTEÇÃO DE COMBATE A INCÊNDIO DAS COIFAS |  |  |  |  | 76190.22 | 5.778%
12.3.1 | 00000513 | Próprio | SISTEMA SAPONIFICANTE PARA COIFA, INCLUINDO PAINEL DE DETECÇÃO, DIFUSOR, CHAVE DE BLOQUEIO, ACIONADOR MANUAL, CILINDROS, DETECTOR TÉRMICO, TUBULAÇÃO DE AÇO E INSTALAÇÃO ELÉTRICA (CONFORME PROJETO). FORNECIMENTO E INSTALAÇÃO. | M | 1 | 34010.26 | 42465.21 | 42465.21 | 3.221%
12.3.2 | 00000514 | Próprio | SISTEMA CO2 PARA COIFA, INCLUINDO PAINEL DE DETECÇÃO, DIFUSOR, CHAVE DE BLOQUEIO, ACIONADOR MANUAL, CILINDROS, DETECTOR TÉRMICO, TUBULAÇÃO DE AÇO E INSTALAÇÃO ELÉTRICA (CONFORME PROJETO). FORNECIMENTO E INSTALAÇÃO. | M | 1 | 27010.26 | 33725.01 | 33725.01 | 2.558%
13 |  |  | LOUÇAS, METAIS E BANCADAS |  |  |  |  | 13339.83 | 1.012%
13.1 | 00000205 | Próprio | TORNEIRA DE MESA PARA COZINHA, BICA GIRATÓRIA COM AREJADOR ARTICULADO, ACIONAMENTO POR ALAVANCA, MECANISMO 1/4 DE VOLTA. REF.: MODELO FAST_DECA - FORNECIMENTO E INSTALAÇÃO (H-002) | UN | 1 | 576.41 | 719.7 | 719.7 | 0.05458%
13.2 | 00000333 | Próprio | TORNEIRA GOURMET PRIZI CHEFF DE PAREDE AUTOMÁTICO PARA LAVATÓRIO COM SPRAY, MONOCOMANDO, COM DUCHA EXTENSÍVEL, ACABAMENTO CROMADO, REFERÊNCIA: KE-6024 DE PAREDE MODELO CHEFF (PRIZI) - (H-003) | UN | 8 | 237.66 | 296.74 | 2373.92 | 0.18%
13.3 | 00000254 | Próprio | TORNEIRA DE PAREDE PARA JARDIM E TANQUE COM ADAPTADOR DE MANGUEIRA, MECANISMO 1/4 DE VOLTA. REFERÊNCIA: MODELO LINK 1153.C.LINK DECA (H-005) | UN | 1 | 304.66 | 380.39 | 380.39 | 0.02885%
13.4 | 00000256 | Próprio | TANQUE DE LOUÇA 40L, COM COLUNA, DE CERÂMICA ESMALTADA IMPERMEÁVEL, NA COR BRANCA COM ELEMENTOS DE FIXAÇÃO. REFERÊNCIA: TANQUE GRANDE, MODELO TQ.03.17 DECA (H-006) | UN | 1 | 1176.8 | 1469.35 | 1469.35 | 0.1114%
13.5 | 86887 | SINAPI | ENGATE FLEXÍVEL EM INOX, 1/2 X 40CM - FORNECIMENTO E INSTALAÇÃO. AF_01/2020 | UN | 3 | 46.47 | 58.02 | 174.06 | 0.0132%
13.6 | 89987 | SINAPI | REGISTRO DE GAVETA BRUTO, LATÃO, ROSCÁVEL, 3/4", COM ACABAMENTO E CANOPLA CROMADOS - FORNECIMENTO E INSTALAÇÃO. AF_08/2021 (H-014) | UN | 10 | 125.72 | 156.97 | 1569.7 | 0.119%
13.7 | 190404 | SBC | BANCADA EM GRANITO PRETO SAO GABRIEL | m² | 6.21 | 689.51 | 860.92 | 5346.31 | 0.4055%
13.8 | 072811 | SBC | DISPENSER EM POLIPROPILENO PARA SABAO LIQUIDO (E-001) | UN | 16 | 28.5 | 35.58 | 569.28 | 0.04317%
13.9 | 072810 | SBC | DISPENSER EM ABS PARA PAPEL TOALHA INTERFOLHAS (E-002) | UN | 16 | 36.9 | 46.07 | 737.12 | 0.0559%
14 |  |  | ESTRUTURA METÁLICA |  |  |  |  | 82060.04 | 6.223%
14.1 | 100764 | SINAPI | VIGA METÁLICA EM PERFIL LAMINADO OU SOLDADO EM AÇO ESTRUTURAL, COM CONEXÕES SOLDADAS, INCLUSOS MÃO DE OBRA, TRANSPORTE E IÇAMENTO UTILIZANDO GUINDASTE - FORNECIMENTO E INSTALAÇÃO. AF_01/2020_PA | KG | 1950 | 15.54 | 19.4 | 37830 | 2.869%
14.2 | 100030 | SBC | CHAPA ACO DOBRADO SAE 1010/20 PARA ESTRUTURA PERFIS COBERTURA | KG | 150 | 24.56 | 30.66 | 4599 | 0.3488%
14.3 | 99841 | SINAPI | GUARDA-CORPO PANORÂMICO COM PERFIS DE ALUMÍNIO E VIDRO LAMINADO 8 MM, FIXADO COM CHUMBADOR MECÂNICO. AF_04/2019_PS | M | 32 | 991.89 | 1238.47 | 39631.04 | 3.006%
15 |  |  | INSTALAÇÃO DE GÁS LIQUEFEITO DE PETRÓLEO - GLP |  |  |  |  | 24956.35 | 1.893%
15.1 | 052706 | SBC | TUBO DE COBRE CLASSE A 28mm COM CONEXOES | M | 20 | 707.59 | 883.49 | 17669.8 | 1.34%
15.2 | 056003 | SBC | PONTO DE UTILIZACAO DE GAS PARA FOGAO | UN | 6 | 569.02 | 710.47 | 4262.82 | 0.3233%
15.3 | 00000510 | Próprio | VÁLVULA DE BLOQUEIO GLP DIMENSÃO: Ø3/4". FORNECIMENTO E INSTALAÇÃO. | UN | 6 | 136.09 | 169.92 | 1019.52 | 0.07732%
15.4 | 00000511 | Próprio | VÁLVULA DE BLOQUEIO GLP DIMENSÃO: Ø1". FORNECIMENTO E INSTALAÇÃO. | UN | 1 | 160.09 | 199.88 | 199.88 | 0.01516%
15.5 | 00000512 | Próprio | VÁLVULA SOLENÓIDE PARA GLP DIMENSÃO: Ø3/4". FORNECIMENTO E INSTALAÇÃO. | UN | 6 | 215.09 | 268.56 | 1611.36 | 0.1222%
15.6 | 00000508 | Próprio | REGULADOR DE GÁS SEGUNDO ESTÁGIO - 1'' - FORNECIMENTO E INSTALAÇÃO. | UN | 1 | 154.55 | 192.97 | 192.97 | 0.01463%
16 |  |  | IMPERMEABILIZAÇÃO |  |  |  |  | 15030 | 1.14%
16.1 | 98554 | SINAPI | IMPERMEABILIZAÇÃO DE SUPERFÍCIE COM MEMBRANA À BASE DE RESINA ACRÍLICA, 3 DEMÃOS. AF_09/2023 | m² | 250 | 48.15 | 60.12 | 15030 | 1.14%
17 |  |  | PINTURA |  |  |  |  | 43431.76 | 3.294%
17.1 | 88485 | SINAPI | APLICAÇÃO DE FUNDO SELADOR ACRÍLICO EM PAREDES, UMA DEMÃO. AF_06/2014 | m² | 340 | 4.5 | 5.61 | 1907.4 | 0.1447%
17.2 | 88484 | SINAPI | APLICAÇÃO DE FUNDO SELADOR ACRÍLICO EM TETO, UMA DEMÃO. AF_06/2014 | m² | 214 | 5.53 | 6.9 | 1476.6 | 0.112%
17.3 | 88497 | SINAPI | APLICAÇÃO E LIXAMENTO DE MASSA LÁTEX EM PAREDES, DUAS DEMÃOS. AF_06/2014 | m² | 340 | 20.17 | 25.18 | 8561.2 | 0.6493%
17.4 | 88496 | SINAPI | APLICAÇÃO E LIXAMENTO DE MASSA LÁTEX EM TETO, DUAS DEMÃOS. AF_06/2014 | m² | 214 | 35.15 | 43.88 | 9390.32 | 0.7122%
17.5 | 88489 | SINAPI | APLICAÇÃO MANUAL DE PINTURA COM TINTA LÁTEX ACRÍLICA EM PAREDES, DUAS DEMÃOS. AF_06/2014 | m² | 260 | 13.88 | 17.33 | 4505.8 | 0.3417%
17.6 | 88488 | SINAPI | APLICAÇÃO MANUAL DE PINTURA COM TINTA LÁTEX ACRÍLICA EM TETO, DUAS DEMÃOS. AF_06/2014 | m² | 214 | 16.39 | 20.46 | 4378.44 | 0.3321%
17.7 | 00000388 | Próprio | APLICAÇÃO DE TEXTURA INDUSTRIALIZADA TIPO CIMENTO QUEIMADO EM PAREDES, DUAS DEMÃOS REF: SUVINIL CIMENTO QUEIMADO (R-003) | M² | 80 | 132.27 | 165.15 | 13212 | 1.002%
18 |  |  | ESQUADRIAS |  |  |  |  | 71326.45 | 5.409%
18.1 | 90799 | SINAPI | KIT DE PORTA-PRONTA DE MADEIRA EM ACABAMENTO MELAMÍNICO BRANCO, FOLHA PESADA OU SUPERPESADA, E BATENTE METÁLICO, 90X210CM, FIXAÇÃO COM ARGAMASSA - FORNECIMENTO E INSTALAÇÃO. AF_12/2019 (PM-001) | UN | 1 | 1222.48 | 1526.38 | 1526.38 | 0.1158%
18.2 | 00000522 | Próprio | PORTA DE CORRER EMBUTIDA PARA PAREDES DE DRYWALL EM MADEIRA, FOLHA COM NÚCLEO SÓLIDO, COM ACABAMENTO EM LAMINADO MELAMÍNICO NA COR BRANCA, INCLUSO BATENTE, GUARNIÇÃO, FERRAGENS E FECHADURA - REF.: 85, MARCA: ECLISSE, MODELO: DW95 - PORTA PORTELLO (PM-2) | UN | 2 | 4109.26 | 5130.82 | 10261.64 | 0.7782%
18.3 | 00000185 | Próprio | PORTA DE ABRIR EM MADEIRA ACESSÍVEL, CONFORME NBR 9050/2020, FOLHA COM NÚCLEO SÓLIDO, COM ACABAMENTO EM LAMINADO MELAMÍNICO NA COR BRANCA, COM REVESTIMENTO TIPO FÓRMICA RESISTENTE A IMPACTO, ACABAMENTO EM INOX INSTALADO DOBRADO (FORMATO U) COLADO NA FAIXA INFERIOR DA PORTA (H=40 CM), INCLUSO BATENTE, GUARNIÇÃO, FERRAGENS E FECHADURA CROMADA PARA BANHEIRO COM ROSETA E CHAVE ANTIPÂNICO. DIM.: 60x210 CM (PM-003) | UN | 1 | 3236.26 | 4040.79 | 4040.79 | 0.3065%
18.4 | 110020 | SBC | PORTA COMPLETA MADEIRA 2 FL.1,20x2,10m REV.LAMINADO (P1) | UN | 1 | 3602.27 | 4497.79 | 4497.79 | 0.3411%
18.5 | 00000343 | Próprio | PORTA VAI E VEM EM ABS, DUAS FOLHAS, NA COR BRANCA, EQUIPADA COM PROTEÇÃO FEITO EM ABS DE ALTO IMPACTO (PARA-CHOQUES), VEDAÇÃO EM TODO O PERÍMETRO, SISTEMA DE DOBRADIÇAS DE FECHAMENTO AUTOMÁTICO POR GRAVIDADE, COM ROLAMENTOS DE NYLON E CAIXA EM AÇO INOX 304, E VISOR EM POLICARBONATO DE 3MM DE ESPESSURA, ALTO DURABILIDADE E RESISTÊNCIA, COM MOLDURA EM BORRACHA.. FORNECIMENTO E INSTALAÇÃO ABS (P2) | UN | 4 | 3302.54 | 4123.55 | 16494.2 | 1.251%
18.6 | 13095 | ORSE | PORTA EM VIDRO TEMPERADO INCOLOR 10MM, INCLUSIVE FERRAGENS E INSTALAÇÃO. (CONFORME PROJETO) | m² | 29 | 952.95 | 1189.85 | 34505.65 | 2.617%
19 |  |  | SERVIÇO DE MARCENARIA |  |  |  |  | 6258.18 | 0.4746%
19.1 | 00000521 | Próprio | BALCÃO PARA CAIXA DE ATENDIMENTO EM MDF 02 FACES GRAGITE 25MM, NOGAL 25MM/18MM - DIM: 382,5x280x72,5cm (CONFORME PROJETO). | UN | 1 | 5012.16 | 6258.18 | 6258.18 | 0.4746%
20 |  |  | LIMPEZA |  |  |  |  | 1379.4 | 0.1046%
20.1 | 9537 | SINAPI | LIMPEZA FINAL DA OBRA | m² | 285 | 3.88 | 4.84 | 1379.4 | 0.1046%
[5 empty] | Total sem BDI |  | 1056080.29
[5 empty] | Total do BDI |  | 262472.88
[5 empty] | Total Geral |  | 1318553.17