## Orçamento Sintético
|  |  | Obra | Bancos |  | B.D.I. |  | Encargos Sociais
|  |  | SESC - 912 NORTE | SINAPI - 04/2023 - Distrito Federal SBC - 05/2023 - Distrito Federal ORSE - 03/2023 - Sergipe EMBASA - 01/2023 - Bahia |  | 24,86% |  | Não Desonerado: embutido nos preços unitário dos insumos de mão de obra, de acordo com as bases.
Orçamento Sintético
Item | Código | Banco | Descrição | Und | Quant. | Valor Unit | Valor Unit com BDI | Total | Peso (%)
1 |  |  | SERVIÇOS ADMINISTRATIVOS
1.1 | 00000161 | Próprio | A R T - ANOTAÇÃO DE RESPONSABILIDADE TÉCNICA | UN | 1
1.2 | 016099 | SBC | IMPOSTOS E SEGUROS(RISCOS/RESPONSABILIDADE CIVIL/ACIDENTES | m² | 1472.75
1.3 | 90777 | SINAPI | ENGENHEIRO CIVIL DE OBRA JUNIOR COM ENCARGOS COMPLEMENTARES | H | 220
1.4 | 93572 | SINAPI | ENCARREGADO GERAL DE OBRAS COM ENCARGOS COMPLEMENTARES | MES | 3
1.5 | 100309 | SINAPI | TÉCNICO EM SEGURANÇA DO TRABALHO COM ENCARGOS COMPLEMENTARES | H | 120
2 |  |  | SERVIÇOS TÉCNICOS - PROJETOS
2.1 | 00000172 | Próprio | PROJETO DE BLINDAGEM PARA PROTEÇÃO RADIOLÓGICA | UN | 3
2.2 | 00000173 | Próprio | TESTE E LAUDO DE LEVANTAMENTO RADIOMÉTRICO E FUGA DE RADIAÇÃO | UN | 3
2.3 | 7345 | ORSE | PROJETO HIDROSSANITÁRIO | m² | 1472.75
2.4 | 7319 | ORSE | PROJETO ELÉTRICO E REDE ESTRUTURADA | m² | 1472.75
2.5 | 7364 | ORSE | PROJETO DE CLIMATIZAÇÃO E EXAUSTÃO | m² | 1472.75
2.6 | 7312 | ORSE | PROJETO DE ESTRUTURA METÁLICA (COBERTURA) | m² | 96.86
3 |  |  | SERVIÇOS PRELIMINARES E SEGURANÇA DO TRABALHO
3.1 | 00004813 | SINAPI | PLACA DE OBRA (PARA CONSTRUCAO CIVIL) EM CHAPA GALVANIZADA *N. 22*, ADESIVADA, DE *2,4 X 1,2* M (SEM POSTES PARA FIXACAO) | m² | 2.88
3.2 | 98459 | SINAPI | TAPUME COM TELHA METÁLICA. AF_05/2018 | m² | 35
3.3 | 012202 | SBC | INSTALACAO PROVISORIA DE LUZ EM BARRACAO DE OBRAS | PT | 1
3.4 | 012075 | SBC | INSTALACAO PROVISORIA DE AGUA E ESGOTO | PT | 1
3.5 | 73847/001 | SINAPI | ALUGUEL CONTAINER/ESCRIT INCL INST ELET LARG=2,20 COMP=6,20M ALT=2,50M CHAPA ACO C/NERV TRAPEZ FORRO C/ISOL TERMO/ACUSTICO CHASSIS REFORC PISO COMPENS NAVAL EXC TRANSP/CARGA/DESCARGA | MES | 3
3.6 | 73847/003 | SINAPI | ALUGUEL CONTAINER/SANIT C/2 VASOS/1 LAVAT/1 MIC/4 CHUV LARG= 2,20M COMPR=6,20M ALT=2,50M CHAPA ACO C/NERV TRAPEZ FORRO C/ ISOLAM TERMO/ACUSTICO CHASSIS REFORC PISO COMPENS NAVAL INCL INST ELETR/HIDR EXCL TRANSP/CARGA/DESCARG | MES | 3
3.7 | 00000200 | Próprio | TRANSPORTE CARGA E DESCARGA DE CONTAINER (ESCRITÓRIO/VESTIÁRIO) | UN | 4
3.8 | 00010527 | SINAPI | LOCACAO DE ANDAIME METALICO TUBULAR DE ENCAIXE, TIPO DE TORRE, CADA PAINEL COM LARGURA DE 1 ATE 1,5 M E ALTURA DE *1,00* M, INCLUINDO DIAGONAL, BARRAS DE LIGACAO, SAPATAS OU RODIZIOS E DEMAIS ITENS NECESSARIOS A MONTAGEM (NAO INCLUI INSTALACAO) | MXMES | 20
3.9 | 97064 | SINAPI | MONTAGEM E DESMONTAGEM DE ANDAIME TUBULAR TIPO TORRE (EXCLUSIVE ANDAIME E LIMPEZA). AF_11/2017 | M | 20
3.10 | 00000047 | Próprio | CONJUNTO DE EQUIPAMENTO DE PROTEÇÃO INDIVIDUAL - EPI | UND | 16
4 |  |  | SERVIÇO DE DEMOLIÇÕE E REMOÇÕES
4.1 | 97622 | SINAPI | DEMOLIÇÃO DE ALVENARIA DE BLOCO FURADO, DE FORMA MANUAL, SEM REAPROVEITAMENTO. AF_12/2017 | m³ | 13.19
4.2 | 97638 | SINAPI | REMOÇÃO DE CHAPAS E PERFIS DE DRYWALL, DE FORMA MANUAL, SEM REAPROVEITAMENTO. AF_12/2017 | m² | 104.85
4.3 | 97634 | SINAPI | DEMOLIÇÃO DE REVESTIMENTO CERÂMICO, DE FORMA MECANIZADA COM MARTELETE, SEM REAPROVEITAMENTO. AF_12/2017 (PAREDES) | m² | 110.23
4.4 | 022040 | SBC | RETIRADA/DEMOLICAO DE PISO (PISO E CONTRAPISO) | m² | 90.77
4.5 | 97640 | SINAPI | REMOÇÃO DE FORROS DE DRYWALL, PVC E FIBROMINERAL, DE FORMA MANUAL, SEM REAPROVEITAMENTO. AF_12/2017 | m² | 376.77
4.6 | 022525 | SBC | REMOCAO DE BANCADAS E PRATELEIRAS | M | 8.66
4.7 | 12504 | ORSE | REMOÇÃO DE DIVISÓRIA DE GRANITO | m² | 37.67
4.8 | 022396 | SBC | REMOCAO DE PONTOS DE INSTALACOES HIDROSANITARIAS | UN | 25
4.9 | 97663 | SINAPI | REMOÇÃO DE LOUÇAS, DE FORMA MANUAL, SEM REAPROVEITAMENTO. AF_12/2017 | UN | 16
4.10 | 97666 | SINAPI | REMOÇÃO DE METAIS SANITÁRIOS, DE FORMA MANUAL, SEM REAPROVEITAMENTO. AF_12/2017 | UN | 25
4.11 | 97660 | SINAPI | REMOÇÃO DE INTERRUPTORES/TOMADAS ELÉTRICAS, DE FORMA MANUAL, SEM REAPROVEITAMENTO. AF_12/2017 | UN | 100
4.12 | 97661 | SINAPI | REMOÇÃO DE CABOS ELÉTRICOS E REDE, DE FORMA MANUAL, SEM REAPROVEITAMENTO. AF_12/2017 | M | 4000
4.13 | 97644 | SINAPI | REMOÇÃO DE PORTAS, DE FORMA MANUAL, SEM REAPROVEITAMENTO. AF_12/2017 | m² | 15.12
4.14 | 102192 | SINAPI | REMOÇÃO DE VIDRO TEMPERADO FIXADO EM PERFIL U. AF_01/2021 | m² | 4.8
4.15 | 022658 | SBC | RETIRADA DE VIDROS LAMINADOS EM FACHADA | m² | 27.6
4.16 | 5038 | ORSE | REMOÇÃO DE COBERTURA EM POLICARBONATO | m² | 50.35
4.17 | 071810 | SBC | CACAMBA DE ACO PARA LIXO/ENTULHO 5,0m3/LOCACAO 3 DIAS IDA E VOLTA | UN | 10
5 |  |  | PAREDES E PAINÉIS
5.1 | 103332 | SINAPI | ALVENARIA DE VEDAÇÃO DE BLOCOS CERÂMICOS FURADOS NA HORIZONTAL DE 9X14X19 CM (ESPESSURA 9 CM) E ARGAMASSA DE ASSENTAMENTO COM PREPARO EM BETONEIRA. AF_12/2021 | m² | 105.4
5.2 | 96358 | SINAPI | PAREDE COM PLACAS DE GESSO ACARTONADO (DRYWALL), PARA USO INTERNO, COM DUAS FACES SIMPLES E ESTRUTURA METÁLICA COM GUIAS SIMPLES, SEM VÃOS. AF_06/2017_PS (COMUM) | m² | 133.59
5.3 | 00000178 | Próprio | PAREDE EM DRYWALL COMPOSTO POR PLACAS DE GESSO ACARTONADO BRANCO (ST), ESPESSURA 9,40MM, COM DUAS FACES SIMPLES. FIXADA A ESTRUTURA DE AÇO GALVANIZADO COM MONTANTES E GUIAS DE 70MM. COM TRATAMENTO ACÚSTICO DE FELTRO DE LÃ DE ROCHA, COM UMA FACE REVESTIDA COM PAPEL ALUMINIZADO, EM ROLO, COM DENSIDADE DE 32 KG/M3, ESPESSURA 50MM. (COMUM ACÚSTICO) | m² | 268.85
5.4 | 00000096 | Próprio | PAREDE COM PLACAS DE GESSO ACARTONADO (DRYWALL), TIPO RESISTENTE A UMIDADE (RU), COM DUAS FACES SIMPLES E ESTRUTURA METÁLICA COM GUIAS SIMPLES, SEM VÃOS (VERDE RU) | m² | 99.38
5.5 | 00000278 | Próprio | PAREDE COM PLACAS DE GESSO ACARTONADO (DRYWALL), PLACA RESISTENTE A FOGO - RF (ROSA) 9,40MM PARA USO INTERNO, COM DUAS FACES SIMPLES E ESTRUTURA METÁLICA COM GUIAS SIMPLES, SEM ISOLAMENTO ACÚSTICO. (ROSA - RF) | m² | 14.07
5.6 | 090023 | SBC | DIVISORIA EM GESSO ACARTONADO PLACA (RU) MONT 90MM E=11,5 C/ ISOLAMENTO | m² | 37.03
5.7 | 102181 | SINAPI | INSTALAÇÃO DE VIDRO TEMPERADO, E = 10 MM, ENCAIXADO EM PERFIL U. AF_01/2021_PS | m² | 48.92
5.8 | 00000347 | Próprio | DIVISÓRIA ARTICULÁVEL TIPO CAMARÃO, COM TRILHO SUPERIOR ANODIZADO, PAINÉIS CEGOS, COM ACABAMENTO LAMINADO DE ALTA PRESSÃO , COR CINNAMON, CÓD: 9343629, DIMENSÕES: 7,60 X 2,56 M. | UN | 2
5.9 | 00000348 | Próprio | DIVISÓRIA SANITÁRIA, AUTOPORTANTE, SEM BARRA DE TRAVAMENTO SUPERIOR, CONSTITUÍDO POR PAINÉIS LAMINADO ESTRUTURAL TS (FÓRMICA MACIÇA) - ESPESSURA DE 10 MM - APOIADOS DIRETAMENTE NO PISO, COM MARCO E FERRAGENS EM ALUMINIO E PORTAS (70cm) EM LAMINADO MELAMÍNICO ESTRUTURAL TS-10 MM COM ACABAMENTO TEXTURIZADO DUPLA FACE, ELEVADA 15 CM DO PISO , COM MARCO E FERRAGENS EM ALUMINIO. REF.: MODELO NOVO ALCOPLAC, NA COR CINZA CLARO L119 - NEOCOM SYSTEM. | m² | 70.57
6 |  |  | FORRO
6.1 | 00000354 | Próprio | FORRO EM DRYWALL, COM PLACA TIPO (RU) PARA AMBIENTES COMERCIAIS, INCLUSIVE ESTRUTURA DE FIXAÇÃO. AF_05/2017_PS | m² | 308.75
6.2 | 120714 | SBC | FORRO MINERAL TEGULAR 0,625x0,625mm | m² | 70.2
6.3 | 00000355 | Próprio | ESTRUTURA DE ALUMÍNIO ANODIZADO NA COR PRETA, DE PERFIS QUADRADOS, COM ESTRUTURA PERIMETRAL DE 10CM, E ESTRUTURAS INTERNA DE 3CM, COM VÃO DIVIDIDO IGUALMENTE POR SEIS VÃOS MENORES, FIXADA COM PARABOLT NAS PAREDES, E VIGA ESTRUTURAL | m² | 9
7 |  |  | PISOS
7.1 | 87680 | SINAPI | CONTRAPISO EM ARGAMASSA TRAÇO 1:4 (CIMENTO E AREIA), PREPARO MECÂNICO COM BETONEIRA 400 L, APLICADO EM ÁREAS SECAS SOBRE LAJE, NÃO ADERIDO, ACABAMENTO NÃO REFORÇADO, ESPESSURA 4CM. AF_07/2021 | m² | 82.4
7.2 | 00000326 | Próprio | PISO VINÍLICO, TIPO LVT, INDICADO PARA TRÁFEGO PESADO E ACADEMIA, CAPA DE USO MÍNIMA DE 0,7mm, USO COMERCIAL,COM EXTREME PROTECTION, COR: CINNAMON, RÉGUA 184x950mm, CÓD.: 9343629 REF.: PISO LVT_LINHA AMBIENTA COLEÇÃO SERIES_CINNAMON_TARKETT (P-002) | m² | 464.05
7.3 | 00000279 | Próprio | COLOCAÇÃO DE PISO EMBORRACHADO SBR, ESPESSURA 15MM, COR PRETA, PLACAS DE 1,00x1,00m, INSTALADO APOIADO SOBRE CONTRAPISO DESEMPENADO REF : PISO IMPACT SOFT PESO LIVRE - AUBICON. (P-003) | m² | 129
7.4 | 00000279 | Próprio | COLOCAÇÃO DE PISO EMBORRACHADO SBR, ESPESSURA 15MM, COR PRETA, PLACAS DE 1,00x1,00m, INSTALADO APOIADO SOBRE CONTRAPISO DESEMPENADO REF : PISO IMPACT SOFT PESO LIVRE - AUBICON. (P-004) RAMPA. | m² | 6.4
7.5 | 00000032 | Próprio | REVESTIMENTO CERÂMICO TIPO PORCELANATO DIM.: 87,7X87,7 CM, NA COR SGR, BORDA RETIFICADA, ACABAMENTO NATURAL HARD. REF.: YORK SGR HARD_PORTINARI. APLICADO COM JUNTA DE ASSENTAMENTO DE 1,5MM E REJUNTE ACRÍLICO QUARTIZOLITE NA COR CINZA PLATINA (P-005) | m² | 82.5
7.6 | 00000337 | Próprio | REVESTIMENTO EM MADEIRA PLÁSTICA COM LARGURA DE 120 MM, ESPESSURA DE 32 MM, NA COR AREIA COD. 25511, LINHA CONTEMPORÂNEA, COM COMPONENTES PARA MONTAGEM, FIXAÇÃO E ACABAMENTOS LATERAIS, COM COLUNAS PARA INSTALAÇÃO EM PISO EXISTENTE. REFERÊNCIA: MARCA IN BRASIL OU EQUIVALENTE TÉCNICO. (P-006) | m² | 46.19
7.7 | 00000338 | Próprio | REVESTIMENTO EM MANTA VINÍLICA PARA COZINHA, EM ROLO, INSTALADO COLADO, RESISTENTE A ÁGUA. LINHA PLUS, TARKETT PLUS, DA COLEÇÃO VYLON PLUS, REF.: 21000590, OU EQUIVALENTE TÉCNICO. (P-007) | m² | 72.52
7.8 | 98689 | SINAPI | SOLEIRA EM GRANITO, LARGURA 15 CM, ESPESSURA 2,0 CM. AF_09/2020 (SÃO GABRIEL) | M | 27.19
7.9 | 00000196 | Próprio | RODAPÉ EM POLIESTIRENO, NA COR BRANCA , ALTURA: 100mm. REF.: RODAPÉ 454 RP/BR_BRANCO_COLEÇÃO MODERNA_SANTA LUZIA. FORNECIMENTO E INSTALAÇÃO | M | 492.5
8 |  |  | REVESTIMENTOS DE PAREDES
8.1 | 87878 | SINAPI | CHAPISCO APLICADO EM ALVENARIAS E ESTRUTURAS DE CONCRETO INTERNAS, COM COLHER DE PEDREIRO. ARGAMASSA TRAÇO 1:3 COM PREPARO MANUAL. AF_10/2022 | m² | 268.8
8.2 | 89173 | SINAPI | (COMPOSIÇÃO REPRESENTATIVA) DO SERVIÇO DE EMBOÇO/MASSA ÚNICA, APLICADO MANUALMENTE, TRAÇO 1:2:8, EM BETONEIRA DE 400L, PAREDES INTERNAS, COM EXECUÇÃO DE TALISCAS, EDIFICAÇÃO HABITACIONAL UNIFAMILIAR (CASAS) E EDIFICAÇÃO PÚBLICA PADRÃO. AF_12/2014 | m² | 268.8
8.3 | 00000248 | Próprio | REVESTIMENTO CERÂMICO PARA PAREDES INTERNAS 30X60 CM, COR BRANCA, BORDA RETIFICADA, ACABAMENTO BRILHANTE, REFERÊNCIA : LINHA GLACIER WHITE BRANCA - PORTOBELLO, JUNTA DE ASSENTAMENTO DE 2MM E REJUNTE ACRÍLICO QUARTZOLIT BRANCO (R-002) | M² | 157.67
8.4 | 00000033 | Próprio | REVESTIMENTO CERÂMICO TIPO PORCELANATO DIM: 22,3x22,3 CM HEXAGONAL, NA COR CONFORME PROJETO, ACABAMENTO ACETINADO REF: HEXAGONAL 22,3CM CERÂMICAS ATLAS. APLICADO COM JUNTA DE ASSENTAMENTO DE 2,0MM E REJUNTE ACRÍLICO QUARTZOLIT NA COR DA PEÇA (R-005) | m² | 57.38
8.5 | 00000032 | Próprio | REVESTIMENTO CERÂMICO TIPO PORCELANATO DIM: 87,7x87,7 CM, NA COR SGR, BORDA RETIFICADA, ACABAMENTO NATURAL HARD. REF: YORK SGR HARD_PORTINARI. APLICADO COM JUNTO DE ASSENTAMENTO DE 1,5 MM E REJUNTE ACRÍLICO QUARTIZOLITE NA COR CINZA PLATINA (P-005) | m² | 230.71
8.6 | 150160 | SBC | ESPELHO EM CRISTAL INCOLOR 6mm APLICADO PAREDES - LAMINADO, LAPIDAÇÃO RETA, COLADO | m² | 95.32
8.7 | 00000221 | Próprio | PAINEL SESC - PAINEL DE MDF MADEIRADO 2 FACES, 2,75X2,50M, COM ESPESSURA TOTAL 3 CM COM FRISOS HORIZONTAIS E LOGO EM AÇO INOX ESCOVADO - FORNECIMENTO E INSTALAÇÃO. (M-001) | UND | 1
8.8 | 00000023 | Próprio | PAINEL AUXILIAR - PAINEL DE MDF MADEIRADO 2 FACES, 1,00X2,50M, COM ESPESSURA TOTAL 4,5 CM COM FRISOS HORIZONTAIS - FORNECIMENTO E INSTALAÇÃO. (M-002). | UND | 3
8.9 | 00000022 | Próprio | PAINEL TELEVISÃO - PAINEL DE MDF MADEIRADO 2 FACES, 1,80X2,50M, COM ESPESSURA TOTAL 4,5 CM COM FRISOS HORIZONTAIS E PRATELEIRA SUPERIOR - FORNECIMENTO E INSTALAÇÃO. (M-003). | UND | 4
8.10 | 00000346 | Próprio | EXECUÇÃO DE ARGAMASSA BARITADA EM GESSO ACARTONADO | m² | 76.58
8.11 | 121127 | SBC | GRANITO EM FACHADA (PADRÃO EXISTENTE) | m² | 3
8.12 | 00000337 | Próprio | REVESTIMENTO EM MADEIRA PLÁSTICA COM LARGURA DE 120 MM, ESPESSURA DE 32 MM, NA COR AREIA COD. 25511, LINHA CONTEMPORÂNEA, COM COMPONENTES PARA MONTAGEM, FIXAÇÃO E ACABAMENTOS. COM COLUNAS PARA INSTALAÇÃO EM PISO EXISTENTE. REFERÊNCIA: MARCA IN BRASIL OU EQUIVALENTE TÉCNICO. (BANCO LANCHONETE) | m² | 5.6
9 |  |  | COBERTURA EM ESTRUTURA METÁLICA
9.1 | 100765 | SINAPI | PILAR METÁLICO PERFIL LAMINADO/SOLDADO EM AÇO ESTRUTURAL, COM CONEXÕES PARAFUSADAS, INCLUSOS MÃO DE OBRA, TRANSPORTE E IÇAMENTO UTILIZANDO GUINDASTE - FORNECIMENTO E INSTALAÇÃO. AF_01/2020_PSA | KG | 480
9.2 | 92610 | SINAPI | FABRICAÇÃO E INSTALAÇÃO DE TESOURA INTEIRA EM AÇO, VÃO DE 7 M, PARA TELHA ONDULADA DE FIBROCIMENTO, METÁLICA, PLÁSTICA OU TERMOACÚSTICA, INCLUSO IÇAMENTO. AF_12/2015 | UN | 4
9.3 | 94216 | SINAPI | TELHAMENTO COM TELHA METÁLICA TERMOACÚSTICA E = 30 MM, COM ATÉ 2 ÁGUAS, INCLUSO IÇAMENTO. AF_07/2019 | m² | 106.18
9.4 | 121580 | SBC | PAINEL ALUMINIO COMPOSTO (ACM) E=3mm 1,22X2,50m | m² | 1
9.5 | 15.03.50 | EMBASA | REVESTIMENTO EM PLACAS DE ALUMINIO COMPOSTO "ACM", E=4MM, INCL ESTRUTURA DE FIXAÇÃO, FORNECIMENTO E INSTALAÇÃO (CONFORME PADRÃO EXISTENTE) | m² | 16.72
9.6 | 94231 | SINAPI | RUFO EM CHAPA DE AÇO GALVANIZADO NÚMERO 24, CORTE DE 25 CM, INCLUSO TRANSPORTE VERTICAL. AF_07/2019 | M | 29.2
9.7 | 94228 | SINAPI | CALHA EM CHAPA DE AÇO GALVANIZADO NÚMERO 24, DESENVOLVIMENTO DE 40 CM, INCLUSO TRANSPORTE VERTICAL. AF_07/2019 | M | 28.11
10 |  |  | INSTALAÇÕES HIDROSSANITÁRIAS
10.1 |  |  | ÁGUA FRIA
10.1.1 | 023219 | SBC | PONTO DE AGUA FRIA EM TUBO PVC SOLDÁVEL | UN | 60
10.1.2 | 023217 | SBC | PONTO DE AGUA FRIA EM TUBO PVC SOLDAVEL (CADEIRA DENTISTA) | UN | 3
10.2 |  |  | ESGOTO
10.2.1 | 053171 | SBC | PONTO ESGOTO PRIMARIO PVC | UN | 52
10.2.2 | 053027 | SBC | PONTO ESGOTO SANITARIO PRIMARIO PVC (VASO) | UN | 11
10.2.3 | 98110 | SINAPI | CAIXA DE GORDURA PEQUENA (CAPACIDADE: 19 L), CIRCULAR, EM PVC, DIÂMETRO INTERNO= 0,3 M. AF_12/2020 | UN | 7
10.3 |  |  | ÁGUAS PLUVIAIS
10.3.1 | 91790 | SINAPI | (COMPOSIÇÃO REPRESENTATIVA) DO SERVIÇO DE INSTALAÇÃO DE TUBOS DE PVC, SÉRIE R, ÁGUA PLUVIAL, DN 100 MM (INSTALADO EM RAMAL DE ENCAMINHAMENTO, OU CONDUTORES VERTICAIS), INCLUSIVE CONEXÕES, CORTES E FIXAÇÕES, PARA PRÉDIOS. AF_10/2015 | M | 20
11 |  |  | INSTALAÇÃO ELÉTRICA E REDE ESTRUTURADA
11.1 | 104473 | SINAPI | COMPOSIÇÃO PARAMÉTRICA DE PONTO ELÉTRICO DE ILUMINAÇÃO, COM INTERRUPTOR SIMPLES, EM EDIFÍCIO RESIDENCIAL COM ELETRODUTO EMBUTIDO EM RASGOS NAS PAREDES, INCLUSO TOMADA, ELETRODUTO, CABO, RASGO E CHUMBAMENTO (SEM LUMINÁRIA E LÂMPADA). AF_11/2022 | UN | 49
11.2 | 104474 | SINAPI | COMPOSIÇÃO PARAMÉTRICA DE PONTO ELÉTRICO DE ILUMINAÇÃO, COM INTERRUPTOR PARALELO, EM EDIFÍCIO RESIDENCIAL COM ELETRODUTO EMBUTIDO EM RASGOS NAS PAREDES, INCLUSO CAIXA ELÉTRICA, MÓDULO DE TOMADA, ELETRODUTO, CABO, RASGO, QUEBRA E CHUMBAMENTO (SEM LUMINÁRIA E LÂMPADA). AF_11/2022 | UN | 5
11.3 | 104475 | SINAPI | COMPOSIÇÃO PARAMÉTRICA DE PONTO ELÉTRICO DE TOMADA DE USO GERAL 2P+T (10A/250V) EM EDIFÍCIO RESIDENCIAL COM ELETRODUTO EMBUTIDO EM RASGOS NAS PAREDES, INCLUSO TOMADA, ELETRODUTO, CABO, RASGO, QUEBRA E CHUMBAMENTO. AF_11/2022 | UN | 179
11.4 | 104476 | SINAPI | COMPOSIÇÃO PARAMÉTRICA DE PONTO ELÉTRICO DE TOMADA DE USO ESPECÍFICO 2P+T (20A/250V) EM EDIFÍCIO RESIDENCIAL COM ELETRODUTO EMBUTIDO EM RASGOS NAS PAREDES, INCLUSO TOMADA, ELETRODUTO, CABO, RASGO, QUEBRA E CHUMBAMENTO (EXCETO CHUVEIRO). AF_11/2022 | UN | 34
11.5 | 104481 | SINAPI | COMPOSIÇÃO PARAMÉTRICA DE PONTO ELÉTRICO DE TOMADA PARA CHUVEIRO (20A/250V) EM EDIFÍCIO RESIDENCIAL COM ELETRODUTO EMBUTIDO EM RASGOS NAS PAREDES, INCLUSO TOMADA, ELETRODUTO, CABO, RASGO, QUEBRA E CHUMBAMENTO. AF_11/2022 | UN | 7
11.6 | 062255 | SBC | PONTO DE TOMADA PARA REDE LÓGICA | UN | 86
11.7 | 059451 | SBC | CERTIFICAO DE REDE LOGICA CAT. 6 COM EMISSAO DE RELATORIO | UN | 86
11.8 | 023573 | SBC | RETIRADA E RECOLOCACAO DE LUMINARIAS | UN | 129
11.9 | 00000206 | Próprio | PAINEL LED DE EMBUTIR PARA FORRO MODULAR - 45W - 4500lm - 100lm/W - 4000K, CORPO NA COR BRANCA. DIM.: 620 X 620 X 32 mm REF: 65090276 _ TASHIBRA | UN | 37
11.10 | 00000169 | Próprio | SPOT DE EMBUTIR REDONDA COM FOCO REGULÁVEL - 4,5W - 100lm/W DIM:9CM (BRANCA) | UN | 115
11.11 | 00000208 | Próprio | PERFIL DE ALUMÍNIO DE SOBREPOR PARA 2 FITAS DE LED COM DIFUSOR LEITOSO EM ACRÍLICO - CORPO EM ALUMÍNIO, LARGURA 4 cm E COMPRIMENTO CONFORME PROJETO, CORPO NA COR PRETA REF.: PERFIL SE40200 - SISTEMA LINEAR SOBREPOR NEW FIT 40 NEWLINE | M | 15
11.12 | 00000209 | Próprio | FITA LED 12V ECO 10W/m - TENSÃO 12Vcc - 60 ledS SMD5050/m - VIDA ÚTIL (L70): 15.000h - IP20 - IRC: >70 - 4000K . REF: FITA LED STH7814/40 (STELLA) | M | 15
11.13 | 00000210 | Próprio | FONTE PARA FITA LED DRIVER 12V 6,25A 75W, REF: STH6893 (STELLA) | UN | 1
11.14 | 101882 | SINAPI | QUADRO DE DISTRIBUIÇÃO DE ENERGIA EM CHAPA DE AÇO GALVANIZADO, DE EMBUTIR, COM BARRAMENTO TRIFÁSICO, PARA 30 DISJUNTORES DIN 225A - FORNECIMENTO E INSTALAÇÃO. AF_10/2020 (ÁREA DE SAÚDE) | UN | 1
11.15 | 101882 | SINAPI | QUADRO DE DISTRIBUIÇÃO DE ENERGIA EM CHAPA DE AÇO GALVANIZADO, DE EMBUTIR, COM BARRAMENTO TRIFÁSICO, PARA 30 DISJUNTORES DIN 225A - FORNECIMENTO E INSTALAÇÃO. AF_10/2020 (ACADEMIA) | UN | 1
12 |  |  | INSTALAÇÃO DE SISTEMA DE CLIMATIZAÇÃO E EXAUSTÃO
12.1 | 070195 | SBC | DIFUSOR DE INSUFLAMENTO EM ALUMÍNIO (PADRÃO EXISTENTE) | UN | 13
12.2 | 070176 | SBC | GRELHA DE RETORNO FIXA EM ALUMINIO (PADRÃO EXISTENTE) | UN | 28
12.3 | 070930 | SBC | GRELHA DE EXAUSTÃO EM ALUMINIO (PADRÃO EXISTENTE) | UN | 35
12.4 | 070664 | SBC | DUTO AR CONDICIONADO-TIPO OVAL (PADRÃO EXISTENTE) | M | 35
12.5 | 073213 | SBC | DUTO DE EXAUSTAO PARA COZINHA | M | 25
12.6 | 073211 | SBC | DUTO DE EXAUSTAO PARA VESTIÁRIOS, BANHEIROS, DML | M | 110
12.7 | 070876 | SBC | EXAUSTOR (BANHEIROS / DML / VESTIÁRIOS) | UN | 1
12.8 | 036690 | SBC | EXAUSTOR (ÁREA DE PRODUÇÃO) | UN | 1
12.9 | 00000253 | Próprio | COIFA LAVADORA PARA MONTAGEM EM PAREDE, CONFECCIONADA EM CHAPA DE AÇO INOX TIPO 200 ACABAMENTO ESCOVADA, EQUIPADA COM BOMBA CENTRÍFUGA, ÁRVORE DE BICOS PULVERIZADORES, ELMINADOR DE GOTAS DIM:4000x800x650MM | UN | 1
13 |  |  | INSTALAÇÕES ESPECIAIS (CADEIRA ODONTOLÓGICA)
13.1 | 00000220 | Próprio | MANGUEIRA DE AR COMPRESSOR PT 300 PSI COM TRAMA 5/16" (AR-COMPRIMIDO) | M | 120
13.2 | 91785 | SINAPI | (COMPOSIÇÃO REPRESENTATIVA) DO SERVIÇO DE INSTALAÇÃO DE TUBOS DE PVC, SOLDÁVEL, ÁGUA FRIA, DN 25 MM (INSTALADO EM RAMAL, SUB-RAMAL, RAMAL DE DISTRIBUIÇÃO OU PRUMADA), INCLUSIVE CONEXÕES, CORTES E FIXAÇÕES, (VÁCUO). | M | 80
14 |  |  | LOUÇAS, METAIS E BANCADAS
14.1 | 00000332 | Próprio | TORNEIRA BICA DE MESA PARA BANHEIRA SKY, ACABAMENTO CROMADO. REFÊNCIA: 2170.C25 (DECA), COM ACIONADOR DE PEDAL MECÂNICO PARA TORNEIRA. REFERÊNCIA: 51.325 PROFLUX - PEDALCLINI. (H-001) | UN | 11
14.2 | 00000252 | Próprio | TORNEIRA DE MESA COM FECHAMENTO AUTOMÁTICO PARA LAVATÓRIO, ACABAMENTO CROMADO. REFERÊNCIA: MODELO DECAMATIC 1170.C DECA (H-002) | UN | 16
14.3 | 00000333 | Próprio | TORNEIRA GOURMET PRIZI CHEFF DE PAREDE AUTOMÁTICO PARA LAVATÓRIO COM SPRAY, MONOCOMANDO, COM DUCHA EXTENSÍVEL, ACABAMENTO CROMADO, REFERÊNCIA: KE-6024 DE PAREDE MODELO CHEFF (PRIZI) - (H-003) | UN | 4
14.4 | 00000205 | Próprio | TORNEIRA DE MESA PARA COZINHA, BICA GIRATÓRIA COM AREJADOR ARTICULADO, ACIONAMENTO POR ALAVANCA, MECANISMO 1/4 DE VOLTA. REF.: MODELO FAST_DECA - FORNECIMENTO E INSTALAÇÃO (H-004) | UN | 1
14.5 | 00000254 | Próprio | TORNEIRA DE PAREDE PARA JARDIM E TANQUE COM ADAPTADOR DE MANGUEIRA, MECANISMO 1/4 DE VOLTA. REFERÊNCIA: MODELO LINK 1153.C.LINK DECA (H-005) | UN | 1
14.6 | 00000256 | Próprio | TANQUE DE LOUÇA 40L, COM COLUNA, DE CERÂMICA ESMALTADA IMPERMEÁVEL, NA COR BRANCA COM ELEMENTOS DE FIXAÇÃO. REFERÊNCIA: TANQUE GRANDE, MODELO TQ.03.17 DECA (H-006) | UN | 1
14.7 | 00000334 | Próprio | CUBA DE EMBUTIR REDONDA 360x360x145mm EM LOUÇA BRANCA, REFERÊNCIA L41.17 (DECA) OU EQUIVALENTE, INCLUSO VÁLVULA E SIFÃO TIPO GARRAFA EM METAL CROMADO - FORNECIMENTO E INSTALAÇÃO. (H-007) | UN | 9
14.8 | 00000204 | Próprio | CUBA DE EMBUTIR RETANGULAR, DIM.: 480x355 mm COM ELEMENTOS DE FIXAÇÃO E INSTALAÇÃO HIDRÁULICA - REF.: L.375.17 _ DECA COM ELEMENTOS DE FIXAÇÃO E INSTALAÇÃO HIDRÁULICA, COM SIFÃO COPO RÍGIDO CROMADO PARA LAVATÓRIO E VÁLVULA METÁLICA DE ESCOAMENTO PARA LAVATÓRIO - REF.: 1602.C_DECA. (H-008) | UN | 13
14.9 | 00000257 | Próprio | CUBA DE EMBUTIR TRAMONTINA DESIGN COLLECTION QUADRUM UNDERMOUNT EM AÇO INOX COM ACABAMENTO SCOTCH BRITE 70 U DIM.: 740X440 MM. REFERÊNCIA: 94000112 TRAMONTINA. COM VÁLVULA E SIFÃO DE METAL. (H-009) | UN | 2
14.10 | 00000335 | Próprio | CUBA DE EMBUTIR TRAMONTINA ISIS PLUS 2C 40 BL EM AÇO INOX ACETINADO DIM: 890X390MM. REFERÊNCIA: 94031102 TRAMONTINA. COM VÁLVULAS E SIFÔES.(H-010). | UN | 1
14.11 | 86887 | SINAPI | ENGATE FLEXÍVEL EM INOX, 1/2 X 40CM - FORNECIMENTO E INSTALAÇÃO. AF_01/2020 | UN | 32
14.12 | 100860 | SINAPI | CHUVEIRO ELÉTRICO COMUM CORPO PLÁSTICO, TIPO DUCHA  FORNECIMENTO E INSTALAÇÃO. (H-013) | UN | 6
14.13 | 89987 | SINAPI | REGISTRO DE GAVETA BRUTO, LATÃO, ROSCÁVEL, 3/4", COM ACABAMENTO E CANOPLA CROMADOS - FORNECIMENTO E INSTALAÇÃO. AF_08/2021 (H-014) | UN | 32
14.14 | 89985 | SINAPI | REGISTRO DE PRESSÃO BRUTO, LATÃO, ROSCÁVEL, 3/4", COM ACABAMENTO E CANOPLA CROMADOS - FORNECIMENTO E INSTALAÇÃO. AF_08/2021 (H-15) | UN | 7
14.15 | 00000035 | Próprio | BACIA SANITÁRIA COM CAIXA ACOPLADA, DE CERÂMICA ESMALTADA IMPERMEÁVEL, NA COR BRANCA. COM DUPLO ACIONAMENTO E INSTALAÇÃO DE ASSENTO COM TAMPA EM POLIPROPILENO OU POLIETILENO COM TECNOLOGIA MICROBAN, NA COR BRANCA. INCLUSO ENGATE FLEXÍVEL EM METAL CROMADO 1/2 X 40CM. REF.: RAVENA P.909.17 + CD.00F.17_DECA - FORNECIMENTO E INSTALAÇÃO (H-017) | UN | 9
14.16 | 00000065 | Próprio | BACIA SANITÁRIA PARA CAIXA ACOPLADA ACESSÍVEL, DE CERÂMICA ESMALTADA IMPERMEÁVEL, NA COR BRANCA, DIMENSÕES CONFORME NBR 9050/2020. INCLUI CAIXA ACOPLADA COM DUPLO ACIONAMENTO E INSTALAÇÃO DE ASSENTO COM TAMPA EM POLIPROPILENO OU POLIETILENO COM TECNOLOGIA MICROBAN, NA COR BRANCA. REF.: MODELO VOGUE PLUS CONFORT P.515.17 + CDC.01F.17_DECA - FORNECIMENTO E INSTALAÇÃO (H-018) | UN | 2
14.17 | 00000207 | Próprio | LAVATÓRIO INDIVIDUAL COM COLUNA SUSPENSA, COM ELEMENTOS DE FIXAÇÃO E INSTALAÇÃO HIDRÁULICA REF.: LAVATÓRIO MODELO VOUGUE PLUS L.51.17 _ DECA - COLUNA SUSPENSA PARA LAVATÓRIO - NA COR BRANCA - C.1.17_DECA - VÁLVULA DE ESCOAMENTO PARA LAVATÓRIO CUBA E BIDÊ - 1602.C_DECA - FORNECIMENTO E INSTALAÇÃO (H-19) | UN | 3
14.18 | 00000336 | Próprio | CHUVEIRO ELÉTRICO COMUM CORPO PLÁSTICO, TIPO DUCHA 5 STANDARD COM DESVIADOR TOTAL CARDAL 05 TEMPERATURAS 6500W 220V. FORNECIMENTO E INSTALAÇÃO. (H-021) | UN | 1
14.19 | 100858 | SINAPI | MICTÓRIO SIFONADO LOUÇA BRANCA  PADRÃO MÉDIO  FORNECIMENTO E INSTALAÇÃO. (H-022) | UN | 3
14.20 | 00000261 | Próprio | BANCADA EM QUARTZO BRANCO (SILESTONE WHITE STORM POLIDO) COM SAIA RETA H=10 CM CORTES 45º, RODABANCA H=20CM, FILETES COM FUROS PARA TORNEIRA E CUBA - FORNECIMENTO E INSTALAÇÃO | M² | 21.78
14.21 | 190404 | SBC | BANCADA EM GRANITO PRETO SAO GABRIEL | m² | 20.34
14.22 | 00011795 | SINAPI | GRANITO PARA PRATELEIRA SÃO GABRIEL E= *2,5* CM | m² | 8.87
14.23 | 072811 | SBC | DISPENSER EM POLIPROPILENO PARA SABAO LIQUIDO (E-001) | UN | 44
14.24 | 072810 | SBC | DISPENSER EM ABS PARA PAPEL TOALHA INTERFOLHAS (E-002) | UN | 24
14.25 | 000980 | SBC | DISPENSER EM ABS PARA PAPEL HIGIENICO CLASSIC -ROLAO (E-003) | UN | 12
14.26 | 00000255 | Próprio | PRATELEIRA TIPO CANTONEIRA PARA BOX EM LAMINADO MELAMINICO ESTRUTURAL TS-10mm COM ACABAMENTO TEXTURIZADO DUPLA FACE COM FIXADOR TIPO PINÇA ACABAMENTO EM ALUMÍNIO. REF.: MODELO ALCOPLAC, NA COR CINZA CLARO - NEOCOM SYSTEM (E-004) | UN | 6
14.27 | 00000258 | Próprio | PRATELEIRA EM LAMINADO MELAMINICO ESTRUTURAL (0,20 X 1,00M) TS-10mm COM ACABAMENTO TEXTURIZADO DUPLA FACE COM FIXADOR TIPO PINÇA ACABAMENTO EM ALUMÍNIO. REF.: MODELO ALCOPLAC, NA COR CINZA CLARO - NEOCOM SYSTEM (E-005) | UN | 9
14.28 | 00000257 | Próprio | CABIDE ANTIVANDALISMO EM ALUMÍNIO MACIÇO -NEOCOM SYSTEM (E-006) | UN | 23
14.29 | 00000259 | Próprio | TAPA VISTA PARA MICTÓRIO DIM:0,50X1,50M EM LAMINADO MELAMÍNICO ESTRUTURAL TS-10mm COM ACABAMENTO TEXTURIZADO DUPLA FACE. REF: MODELO ALCOPLAC, NA COR CINZA - NEOCOM SYSTEM | UN | 3
14.30 | 00000265 | Próprio | BANCO, CONSTITUÍDO POR PAINÉIS LAMINADO ESTRUTURAL TS (FÓRMICA MACIÇA) - ESPESSURA DE 10 MM - APOIADOS DIRETAMENTE NO PISO, COM FERRAGENS EM ALUMINIO, NA COR CINZA CLARO L119 - NEOCOM SYSTEM. | UN | 6
14.31 | 00000349 | Próprio | BARRA DE APOIO RETA EM AÇO INOXIDÁVEL, COMPRIMENTO= 80 CM, Ø=30 MM A 35 MM - ACABAMENTO POLIDO REF.: MODELO CONFORTO - DECA 2310.I.080.POL. (A-001) | UN | 6
14.32 | 00000350 | Próprio | BARRA DE APOIO RETA EM AÇO INOXIDÁVEL, COMPRIMENTO= 70 CM, Ø=30 MM A 35 MM - ACABAMENTO POLIDO REF.: MODELO CONFORTO - DECA 2310.I.070.POL. (A-002) | UN | 5
14.33 | 00000351 | Próprio | BARRA DE APOIO EM "L" FIXA EM AÇO INOXIDÁVEL, Ø=30 mm A 35mm - ACABAMENTO POLIDO REF.: MODELO CONFORTO - DECA 2335.I.POL. (A-003) | UN | 3
14.34 | 00000352 | Próprio | BARRA DE APOIO LATERAL FIXA EM AÇO INOXIDÁVEL, COMPRIMENTO = 30 CM, Ø=30 MM A 35 MM - ACABAMENTO POLIDO REF.: MODELO CONFORTO - DECA 2373.I.030.POL. (A-005) | UN | 4
14.35 | 00000353 | Próprio | BARRA DE APOIO LATERAL FIXA DIREITA EM AÇO INOXIDÁVEL, COMPRIMENTO = 80 CM, Ø=30 MM A 35 MM - ACABAMENTO POLIDO REF.: MODELO CONFORTO - DECA 2370.I.080.POL. (A-006) | UN | 2
14.36 | 100875 | SINAPI | BANCO ARTICULADO, EM ACO INOX, PARA PCD, FIXADO NA PAREDE - FORNECIMENTO E INSTALAÇÃO. AF_01/2020 (A-007) | UN | 1
14.37 | 062048 | SBC | BOTOEIRA ANTI PANICO ALARME WC AUDIVISUAL PNE/PCD NBR9050 (A-008) | UN | 2
15 |  |  | IMPERMEABILIZAÇÃO
15.1 | 98555 | SINAPI | IMPERMEABILIZAÇÃO DE SUPERFÍCIE COM ARGAMASSA POLIMÉRICA / MEMBRANA ACRÍLICA, 3 DEMÃOS. AF_06/2018 (ÁREAS MOLHADAS) | m² | 286.53
16 |  |  | PINTURA
16.1 | 88485 | SINAPI | APLICAÇÃO DE FUNDO SELADOR ACRÍLICO EM PAREDES, UMA DEMÃO. AF_06/2014 | m² | 1400.41
16.2 | 88484 | SINAPI | APLICAÇÃO DE FUNDO SELADOR ACRÍLICO EM TETO, UMA DEMÃO. AF_06/2014 | m² | 306.57
16.3 | 88497 | SINAPI | APLICAÇÃO E LIXAMENTO DE MASSA LÁTEX EM PAREDES, DUAS DEMÃOS. AF_06/2014 | m² | 1400.41
16.4 | 88496 | SINAPI | APLICAÇÃO E LIXAMENTO DE MASSA LÁTEX EM TETO, DUAS DEMÃOS. AF_06/2014 | m² | 306.57
16.5 | 88489 | SINAPI | APLICAÇÃO MANUAL DE PINTURA COM TINTA LÁTEX ACRÍLICA EM PAREDES, DUAS DEMÃOS. AF_06/2014 | m² | 1043.41
16.6 | 00000048 | Próprio | APLICAÇÃO DE TEXTURA INDUSTRIALIZADA TIPO CIMENTO QUEIMADO EM PAREDES, DUAS DEMÃOS | M² | 240.5
16.7 | 88488 | SINAPI | APLICAÇÃO MANUAL DE PINTURA COM TINTA LÁTEX ACRÍLICA EM TETO, DUAS DEMÃOS. AF_06/2014 | m² | 306.57
17 |  |  | ESQUADRIAS
17.1 | 90799 | SINAPI | KIT DE PORTA-PRONTA DE MADEIRA EM ACABAMENTO MELAMÍNICO BRANCO, FOLHA PESADA OU SUPERPESADA, E BATENTE METÁLICO, 90X210CM, FIXAÇÃO COM ARGAMASSA - FORNECIMENTO E INSTALAÇÃO. AF_12/2019 (PM-001) | UN | 19
17.2 | 00000249 | Próprio | PORTA DE ABRIR (90X210) EM MADEIRA BLINDADA INTERNAMENTE COM LÂMINA DE CHUMBO ELETROLÍTICO DE 1ª FUSÃO, COM VISOR PLUMBÍFERO DE 2,00mmPb 15x20cm, COM ACABAMENTO EM LAMINADO MELAMÍNICO NA COR BRANCA, INCLUSO BATENTE, GUARNIÇÃO, FERRAGENS E FECHATURA TIPO ALAVANCA, ACABAMENTO ESCOVADO (PM-002) | UN | 3
17.3 | 00000330 | Próprio | PORTA DE CORRER DE MADEIRA EM ACABAMENTO MELAMÍNICO BRANCO, DIM:1,00x2,20M INCLUSO CORREDIÇAS, FERRAGENS E FECHADURA EXETERNA, COM ABERTURA ELETRÔNICA COM SENSOR DE APROXIMAÇÃO DAS MÃOS (PM-003) | UN | 5
17.4 | 00000185 | Próprio | PORTA DE ABRIR EM MADEIRA ACESSÍVEL, CONFORME NBR 9050/2020, FOLHA COM NÚCLEO SÓLIDO, COM ACABAMENTO EM LAMINADO MELAMÍNICO NA COR BRANCA, COM REVESTIMENTO TIPO FÓRMICA RESISTENTE A IMPACTO, ACABAMENTO EM INOX INSTALADO DOBRADO (FORMATO U) COLADO NA FAIXA INFERIOR DA PORTA (H=40 CM), INCLUSO BATENTE, GUARNIÇÃO, FERRAGENS E FECHADURA CROMADA PARA BANHEIRO COM ROSETA E CHAVE ANTIPÂNICO. DIM.: 90x210 CM (PM-004) | UN | 2
17.5 | 110020 | SBC | PORTA COMPLETA MADEIRA 2 FL.1,20x2,10m REV.LAMINADO (PM-005) | UN | 1
17.6 | 00000331 | Próprio | PORTA DE CORRER DE MADEIRA EM ACABAMENTO MELAMÍNICO BRANCO, DIM:1,00x2,20M INCLUSO CORREDIÇAS, FERRAGENS E FECHADURA EXETERNA (PM-006) | UN | 2
17.7 | 13095 | ORSE | PORTA EM VIDRO TEMPERADO INCOLOR 10MM, INCLUSIVE FERRAGENS E INSTALAÇÃO. (CONFORME PROJETO) | m² | 53.3
17.8 | 00000343 | Próprio | PORTA VAI E VEM EM ABS, DUAS FOLHAS, NA COR BRANCA, EQUIPADA COM PROTEÇÃO FEITO EM ABS DE ALTO IMPACTO (PARA-CHOQUES), VEDAÇÃO EM TODO O PERÍMETRO, SISTEMA DE DOBRADIÇAS DE FECHAMENTO AUTOMÁTICO POR GRAVIDADE, COM ROLAMENTOS DE NYLON E CAIXA EM AÇO INOX 304, E VISOR EM POLICARBONATO DE 3MM DE ESPESSURA, ALTO DURABILIDADE E RESISTÊNCIA, COM MOLDURA EM BORRACHA.. FORNECIMENTO E INSTALAÇÃO (ABS) | UN | 2
17.9 | 91341 | SINAPI | PORTA EM ALUMÍNIO DE ABRIR TIPO VENEZIANA COM GUARNIÇÃO, FIXAÇÃO COM PARAFUSOS - FORNECIMENTO E INSTALAÇÃO. AF_12/2019 (0,70x2,10M) | m² | 1.47
17.10 | 91341 | SINAPI | PORTA EM ALUMÍNIO DE ABRIR TIPO VENEZIANA COM GUARNIÇÃO, FIXAÇÃO COM PARAFUSOS - FORNECIMENTO E INSTALAÇÃO. AF_12/2019 (1,40x2,10M) | m² | 2.94
18 |  |  | SERVIÇO DE MARCENARIA
18.1 | 00000267 | Próprio | ARMÁRIO INFERIOR DE BANCADA COM 1 PORTA DE ABRIR, PUXADOR TIPO CAVA ESCULPIDO NA PORTA COM PRATELEIRA INTERNA - EM MDF BRANCO LISO 02 FACES - ESPESSURA 18mm - DIM: 60x50x70cm (CONFORME PROJETO - B-001/B-002). | UN | 6
18.2 | 00000268 | Próprio | ARMÁRIO INFERIOR DE BANCADA COM 1 PORTA DE ABRIR E 04 GAVETAS, PUXADOR TIPO CAVA ESCULPIDO NA PORTA E GAVETAS, COM PRATELEIRA INTERNA - EM MDF BRANCO LISO 02 FACES - ESPESSURA 18mm - DIM: 95x50x70cm (CONFORME PROJETO - B-003/B-004). | UN | 3
18.3 | 00000342 | Próprio | ARMÁRIO INFERIOR DE BANCADA COM 07 PORTAS DE ABRIR, PUXADOR TIPO CAVA ESCULPIDO NA PORTA COM PRATELEIRA INTERNA - EM MDF BRANCO LISO 02 FACES - ESPESSURA 18mm - DIM: 343x60x60cm (CONFORME PROJETO - B-006). | UN | 1
18.4 | 00000339 | Próprio | ARMÁRIO INFERIOR DE BANCADA EM L COM 010 PORTAS DE ABRIR , PUXADOR TIPO CAVA ESCULPIDO NAS PORTAS, COM PRATELEIRAS INTERNA - EM MDF BRANCO LISO 02 FACES - ESPESSURA 18mm - DIM: 343x50x70cm E 280x60x70CM (CONFORME PROJETO - B-007). | UN | 1
18.5 | 00000340 | Próprio | ARMÁRIO INFERIOR DE BANCADA COM 05 PORTAS DE ABRIR E 05 GAVETAS, PUXADOR TIPO CAVA ESCULPIDO NAS PORTAS E GAVETAS, COM PRATELEIRA INTERNA - EM MDF BRANCO LISO 02 FACES - ESPESSURA 18mm - DIM: 405x60x70Cm (CONFORME PROJETO - B-008). | UN | 1
18.6 | 00000356 | Próprio | ARMÁRIO INFERIOR DE BANCADA COM DUAS FRENTES, 04 PORTAS DE ABRIR E 05 GAVETAS, PUXADOR TIPO CAVA ESCULPIDO NAS PORTAS E GAVETAS, COM PRATELEIRAS INTERNAS - EM MDF BRANCO LISO 02 FACES - ESPESSURA 18mm - DIM: 225x100x96Cm (CONFORME PROJETO - B-009). | UN | 1
18.7 | 00000357 | Próprio | ARMÁRIO INFERIOR DE BANCADA COM DUAS FRENTES, 06 PORTAS DE ABRIR, PUXADOR TIPO CAVA ESCULPIDO NAS PORTAS, COM PRATELEIRA INTERNA - EM MDF BRANCO LISO 02 FACES - ESPESSURA 18mm - DIM: 165x43x76Cm (CONFORME PROJETO - B-010). | UN | 1
18.8 | 00000341 | Próprio | ARMÁRIO INFERIOR DE BANCADA COM 05 PORTAS DE ABRIR E 05 GAVETAS, PUXADOR TIPO CAVA ESCULPIDO NAS PORTAS E GAVETAS, COM PRATELEIRA INTERNA - EM MDF BRANCO LISO 02 FACES - ESPESSURA 18mm - DIM: 336x60x70Cm (CONFORME PROJETO - B-011). | UN | 1
18.9 | 00000359 | Próprio | ARMÁRIO INFERIOR DE BANCADA COM 04 PORTAS DE ABRIR E 05 GAVETAS, PUXADOR TIPO CAVA ESCULPIDO NAS PORTAS E GAVETAS, COM PRATELEIRA INTERNA - EM MDF PRETO LISO 02 FACES - ESPESSURA 18mm - DIM: 240x60x70Cm (CONFORME PROJETO - B-013). | UN | 1
18.10 | 00000344 | Próprio | CENTRAL DE RELACIONAMENTO EM MDF 02 FACES GRAGITE 25MM, NOGAL 25MM/18MM E VIDRO TEMPERADO 8,00MM - DIM: 356x100x85cm (M-004). | UN | 1
18.11 | 00000345 | Próprio | CAIXA EM MDF 02 FACES GRAGITE 25MM, NOGAL 25MM/18MM E VIDRO TEMPERADO 8,00MM - DIM: 275x80x75cm (M-006) | UN | 1
18.12 | 00000358 | Próprio | ARMÁRIO INFERIOR DE BANCADA COM 06 PORTAS DE ABRIR, PUXADOR TIPO CAVA ESCULPIDO NAS PORTAS, COM PRATELEIRA INTERNA - EM MDF PRETO NA FRENTE E AZUL NO FUNDO DE 02 FACES - ESPESSURA 18mm - DIM: 300x70x96Cm (M-005). | UN | 1
18.13 | 00000238 | Próprio | MÓVEL CPU - GAVETEIRO MDF AMADEIRADO 2 FACES - DIM.: 72x45x35 CM - FORNECIMENTO E INSTALAÇÃO | UND | 4
19 |  |  | LIMPEZA
19.1 | 9537 | SINAPI | LIMPEZA FINAL DA OBRA | m² | 1472.75
Total sem BDI
Total do BDI
Total Geral