## Orçamento Sintético
|  |  | Obra | Bancos |  | B.D.I. |  | Encargos Sociais
|  |  | SESC CEILÂNDIA - CONTINUAÇÃO DA COBERTURA DO ACESSO AO EDUSESC E AO TEATRO | SINAPI - 12/2022 - Distrito Federal SBC - 02/2023 - Distrito Federal SICRO3 - 10/2022 - Distrito Federal ORSE - 11/2022 - Sergipe |  |  |  | Não Desonerado: embutido nos preços unitário dos insumos de mão de obra, de acordo com as bases.
Orçamento Sintético
Item | Código | Banco | Descrição | Und | Quant. | Valor Unit | Valor Unit com BDI | Total
1 |  |  | SERVIÇOS ADMINISTRATIVOS
1.1 |  |  | Taxas e Seguros
1.1.1 | 00000161 | Próprio | A R T - Anotação de Responsabilidade Técnica | UN | 1
1.2 |  |  | Corpo Técnico
1.2.1 | 90777 | SINAPI | ENGENHEIRO CIVIL DE OBRA JUNIOR COM ENCARGOS COMPLEMENTARES (2H/DIA) | H | 88
1.2.2 | 93572 | SINAPI | ENCARREGADO GERAL DE OBRAS COM ENCARGOS COMPLEMENTARES | MES | 2
2 |  |  | SERVIÇOS PRELIMINARES
2.1 |  |  | Segurança do Trabalho
2.1.1 | 00000003 | Próprio | EPI - CONSTRUÇÃO CIVIL SIMPLES | UN | 6
2.2 |  |  | Canteiro de Obra
2.2.1 | 98458 | SINAPI | TAPUME COM COMPENSADO DE MADEIRA (FECHAMENTO EXTERNO) | m² | 133.66
2.2.2 | 74209/001 | SINAPI | PLACA DE OBRA EM CHAPA DE ACO GALVANIZADO | m² | 2.16
2.2.3 | 97637 | SINAPI | REMOÇÃO DE TAPUME/ CHAPAS METÁLICAS E DE MADEIRA, DE FORMA MANUAL, SEM REAPROVEITAMENTO. AF_12/2017 | m² | 133.66
2.2.4 | 73847/001 | SINAPI | ALUGUEL CONTAINER/ESCRIT INCL INST ELET LARG=2,20 COMP=6,20M ALT=2,50M CHAPA ACO C/NERV TRAPEZ FORRO C/ISOL TERMO/ACUSTICO CHASSIS REFORC PISO COMPENS NAVAL EXC TRANSP/CARGA/DESCARGA | MES | 2
2.2.5 | 73847/002 | SINAPI | ALUGUEL CONTAINER/ESCRIT/WC C/1 VASO/1 LAV/1 MIC/4 CHUV LARG =2,20M COMPR=6,20M ALT=2,50M CHAPA ACO NERV TRAPEZ FORROC/ ISOL TERMO-ACUST CHASSIS REFORC PISO COMPENS NAVAL INCL INST ELETR/HIDRO-SANIT EXCL TRANSP/CARGA/DESCARGA | MES | 2
2.3 |  |  | Andaime
2.3.1 | 00010527 | SINAPI | LOCACAO DE ANDAIME METALICO TUBULAR DE ENCAIXE, TIPO DE TORRE, COM LARGURA DE 1 ATE 1,5 M E ALTURA DE *1,00* M | MXMES | 9
2.3.2 | 00006212 | SINAPI | TABUA *2,5 X 30 CM EM PINUS, MISTA OU EQUIVALENTE DA REGIAO - BRUTA | M | 23
2.3.3 | 97064 | SINAPI | MONTAGEM E DESMONTAGEM DE ANDAIME TUBULAR TIPO TORRE (EXCLUSIVE ANDAIME E LIMPEZA). AF_11/2017 | M | 9
2.4 |  |  | Projetos
2.4.1 | 00000161 | Próprio | A R T - Anotação de Responsabilidade Técnica | UN | 2
2.4.2 | 000339 | SBC | PROJETO DE EDIFICACAO EM ESTRUTURA METALICA (ESTRUTURA E FUNDAÇÃO) | m² | 241
2.4.3 | 000063 | SBC | PROJETO DE INSTALACOES ELETRICAS ATE 400M2 | m² | 241
3 |  |  | DEMOLIÇÃO, REMOÇÃO E LIMPEZA
3.1 |  |  | Remoção / Demolição
3.1.1 | 97625 | SINAPI | DEMOLIÇÃO DE ALVENARIA PARA QUALQUER TIPO DE BLOCO, DE FORMA MECANIZADA, SEM REAPROVEITAMENTO | m³ | 2
3.2 |  |  | Limpeza e Descarte
3.2.1 | 88316 | SINAPI | CARGA MANUAL DE ENTULHO | H | 22
3.2.2 | 00000070 | Próprio | TRANSPORTE DE ENTULHO EM CAÇAMBAS DE ENTULHO 5 M³ | UND | 2
4 |  |  | INFRAESTRUTURA
4.1 |  |  | Estacas
4.1.1 | 101174 | SINAPI | ESTACA BROCA DE CONCRETO, DIÂMETRO DE 25CM, ESCAVAÇÃO MANUAL COM TRADO CONCHA, COM ARMADURA DE ARRANQUE | M | 45
4.2 |  |  | Concreto / Graute
4.2.1 | 90281 | SINAPI | GRAUTE FGK=30 MPA; TRAÇO 1:0,02:0,9:1,2 (EM MASSA SECA DE CIMENTO/ CAL/ AREIA GROSSA/ BRITA 0) - PREPARO MECÂNICO COM BETONEIRA 400 L. AF_09/2021 | m³ | 1.5
5 |  |  | COBERTURA
5.1 |  |  | Estrutura
5.1.1 | 00000074 | Próprio | TUBO IND. RETANGULAR 40X30 #16 E=1,50MM - ESPAÇADORES ("CARTOLA") TERÇAS SUPERIORES - RETOS (x4) | M | 231.64
5.1.2 | 00000075 | Próprio | TUBO IND. REDONDO DE 2" #13 E=2,25MM - TERÇAS INFERIORES - RETOS (x4) | M | 231.64
5.1.3 | 00000247 | Próprio | TUBO INDUSTRIAL REDONDO CALANDRADO DE 2 1/2" #13 E=2,25MM - ARCOS -FORNECIMENTO E INSTALAÇÃO | M | 66.2
5.1.4 | 00000073 | Próprio | TUBO IND. REDONDO DE 2 1/2" #13 E=2,25MM - VIGAS DE APOIO, VIGAS LONGITUDINAIS APOIADAS NOS PILARES - RETOS (x2) | M | 115.82
5.1.5 | 00000073 | Próprio | TUBO IND. REDONDO DE 2 1/2" #13 E=2,25MM - MÃOS FRANCESAS - RETOS | M | 27
5.1.6 | 00000073 | Próprio | TUBO IND. REDONDO DE 2,5" #13 E=2,25MM - PILARES - RETOS | M | 105
5.2 |  |  | Telha
5.2.1 | 00000071 | Próprio | TELHAS CALANDRADAS E=0,65MM, PINTADAS EM TODAS AS FACES, "SANDUÍCHE" COM LÃ DE VIDRO 63,5 MM | M² | 241
6 |  |  | PAREDES E PAINÉIS
6.1 |  |  | Alvenaria
6.1.1 | 87876 | SINAPI | CHAPISCO APLICADO EM ALVENARIAS E ESTRUTURAS DE CONCRETO INTERNAS, COM ROLO PARA TEXTURA ACRÍLICA. ARGAMASSA INDUSTRIALIZADA COM PREPARO MANUAL | m² | 10
6.1.2 | 89048 | SINAPI | EMBOÇO/MASSA ÚNICA, TRAÇO 1:2:8, PREPARO MECÂNICO, COM BETONEIRA DE 400L, EM PAREDES | m² | 10
7 |  |  | PINTURA
7.1 |  |  | Muretas
7.1.1 | 95305 | SINAPI | TEXTURA ACRÍLICA, APLICAÇÃO MANUAL EM PAREDE, UMA DEMÃO - PINTURA DE TODAS AS MURETAS DO CONJUNTO DA PASSARELA, INCLUSIVE NA REGIÃO DA COBERTURA EXISTENTE | m² | 329
7.2 |  |  | Estrutura metálica (novas e existentes)
7.2.1 | 100723 | SINAPI | PINTURA COM TINTA ALQUÍDICA DE FUNDO E ACABAMENTO (ESMALTE SINTÉTICO GRAFITE) PULVERIZADA SOBRE PERFIL METÁLICO EXECUTADO EM FÁBRICA (POR DEMÃO) | m² | 241
7.2.2 | 100739 | SINAPI | PINTURA COM TINTA ALQUÍDICA DE ACABAMENTO (ESMALTE SINTÉTICO ACETINADO) PULVERIZADA SOBRE PERFIL METÁLICO (POR DEMÃO) | m² | 241
7.2.3 | 100741 | SINAPI | PINTURA COM TINTA ALQUÍDICA DE ACABAMENTO (ESMALTE SINTÉTICO ACETINADO) PULVERIZADA SOBRE SUPERFÍCIES METÁLICAS EXECUTADO EM OBRA (POR DEMÃO) X1 DEMÃO | m² | 129
8 |  |  | PISOS E PAVIMENTAÇÕES
8.1 |  |  | Revestimento Cerâmico e Rodapé
8.1.1 | 120375 | SBC | CERAMICA 11,6x24CM GAIL - PADRÃO EXISTENTE | m² | 3
9 |  |  | INSTALAÇÕES ELÉTRICAS
9.1 |  |  | Disjuntores / Dispositivos
9.1.1 | 00039455 | SINAPI | DISPOSITIVO DR, 4 POLOS, SENSIBILIDADE DE 30 MA, CORRENTE DE 25 A, TIPO AC - PARA OS CIRCUITOS DE ILUMINAÇÃO E TOMADAS DA PASSARELA, INCLUSIVE COLOCAR OS OUTROS EXISTENTES ATRAVÉS DESSE DISPOSITIVO | UN | 1
9.1.2 | 93655 | SINAPI | DISJUNTOR MONOPOLAR TIPO DIN, CORRENTE NOMINAL DE 20A - FORNECIMENTO E INSTALAÇÃO | UN | 2
9.2 |  |  | Tomadas
9.2.1 | 93141 | SINAPI | PONTO DE TOMADA, INCLUINDO TOMADA 10A/250V, CAIXA ELÉTRICA,ELETRODUTO, CABO, RASGO, QUEBRA E CHUMBAMENTO.(MONOFÁSICO, FIO 2,5MM²) - NA COBERTURA PARA PREVISÃO DE COLOCAÇÃO DE RELÓGIOS | UN | 3
9.3 |  |  | Iluminação
9.3.1 | 93138 | SINAPI | PONTO DE ILUMINAÇÃO INCLUINDO INTERRUPTOR PARALELO, CAIXA ELÉTRICA, ELETRODUTO, CABO, RASGO, QUEBRA E CHUMBAMENTO (EXCLUINDO LUMINÁRIA E LÂMPADA) | UN | 13
9.3.2 | 97608 | SINAPI | LUMINÁRIA ARANDELA LED TIPO TARTARUGA, COM GRADE, DE SOBREPOR - FORNECIMENTO E INSTALAÇÃO | UN | 13
9.3.3 | 91926 | SINAPI | CABO DE COBRE FLEXÍVEL ISOLADO, 2,5 MM², ANTI-CHAMA 450/750 V, PARA CIRCUITOS TERMINAIS - FORNECIMENTO E INSTALAÇÃO | M | 400
9.3.4 | 95747 | SINAPI | ELETRODUTO DE AÇO GALVANIZADO, CLASSE SEMI PESADO, DN 32 MM (1 1/4"), APARENTE, INSTALADO EM TETO - FORNECIMENTO E INSTALAÇÃO | M | 80
9.3.5 | 95803 | SINAPI | CONDULETE DE ALUMÍNIO, TIPO X, PARA ELETRODUTO DE AÇO GALVANIZADO DN 32 MM (1 1/4") - FORNECIMENTO E INSTALAÇÃO | UN | 16
10 |  |  | PAISAGISMO
10.1 |  |  | Plantas / Gramíneas
10.1.1 | 98504 | SINAPI | PLANTIO DE GRAMA EM PLACAS - RECOMPOSIÇÃO DO JARDIM NA REGIÃO PRÓXIMA À OBRA | m² | 102
11 |  |  | LIMPEZA DA OBRA
11.1 |  |  | Limpeza
11.1.1 | 88316 | SINAPI | LIMPEZA PERMANENTE E FINAL DA OBRA | H | 176
Total sem BDI
Total do BDI
Total Geral